## 02-46-01-Э1384823 - ЛСР по Мето
Приложение № 2.1 к договору №______________ от ___.___.2025
Строительно-монтажные и пусконаладочные работы по объекту «3-я очередь углеперегрузочного комплекса в Порту Восточный. Железнодорожная инфраструктура для обеспечения эксплуатации внутриплощадочных железнодорожных путей Устройства СЦБ. Станция Находка-Восточная. Примыкание парка приема «Новый»» | [13 empty] | 3-я очередь углепогрузочного комплекса в порту Восточный. Железнодорожная инфраструктура для обеспечения эксплуатации внутреплощадочных железнодорожных путей
(наименование стройки)
Устройства СЦБ. Парк приема "Новый" | [14 empty] | Устройства СЦБ. Парк приема "Новый"
(наименование объекта капитального строительства)
ЛОКАЛЬНЫЙ СМЕТНЫЙ РАСЧЕТ (СМЕТА) № 02-46-01
Напольные устройства | [15 empty] | Напольные устройства
(наименование работ и затрат)
Составлен | базисно-индексным | методом
Основание | 21-06-0314-АТД2.СО1;21-06-0314-АТД2.ВОР
(проектная и (или) иная техническая документация)
Составлен(а) в текущем (базисном) уровне цен |  |  | 1 кв. 2025 г. | [13 empty] | (01.01.2000)
Сметная стоимость |  | 5036.63 | (179,13) | тыс.руб.
в том числе:
| строительных работ | 2137.56 | (53,03) | тыс.руб. |  | Средства на оплату труда рабочих |  |  |  |  | 1743.88 | (40,41) | тыс.руб.
| монтажных работ | 2899.06 | (126,1) | тыс.руб. |  | Нормативные затраты труда рабочих |  |  |  |  | 3763.57 |  | чел.час.
| оборудования | 0 | (0) | тыс.руб. |  | Нормативные затраты труда машинистов |  |  |  |  | 46 |  | чел.час.
| прочих затрат | 0 | (0) | тыс.руб.
№ п/п | Обоснование | Наименование работ и затрат |  |  | Единица измерения | Количество |  |  | Сметная стоимость в базисном уровне цен (в текущем уровне цен (гр. 8) для ресурсов, отсутствующих в ФРСН), руб. |  |  | Индексы | Сметная стоимость в текущем уровне цен, руб.
[6 empty] | на единицу | коэффициенты | всего с учетом коэффициентов | на единицу | коэффициенты | всего
1 | 2 | 3 |  |  | 4 | 5 | 6 | 7 | 8 | 9 | 10 | 11 | 12
Раздел 1. Демонтажные работы | [17 empty] | Раздел 1. Демонтажные работы
1 | ТЕРм20-01-014-06 | Светофор на металлической мачте без трансформаторного ящика с: двумя головками |  |  | 4: 1 шт.; 5: 2; 6: 1; 7: 2 | [5 empty] | Светофор на металлической мачте без трансформаторного ящика с: двумя головками
| 421/пр_2020_прил.10_т.5_п.3_гр.4 | Производство ремонтно-строительных работ осуществляется на территории действующего предприятия с наличием в зоне производства работ одного или нескольких из следующих факторов: - разветвленной сети транспортных и инженерных коммуникаций; - стесненных условий для складирования материалов; действующего технологического оборудования ОЗП=1,15; ЭМ=1,15 к расх.; ЗПМ=1,15; ТЗ=1,15; ТЗМ=1,15 | [17 empty] | Производство ремонтно-строительных работ осуществляется на территории действующего предприятия с наличием в зоне производства работ одного или нескольких из следующих факторов: - разветвленной сети транспортных и инженерных коммуникаций; - стесненных условий для складирования материалов; действующего технологического оборудования ОЗП=1,15; ЭМ=1,15 к расх.; ЗПМ=1,15; ТЗ=1,15; ТЗМ=1,15
| 421/пр_2020_прил.10_т.5_п.4_гр.4 | Производство работ осуществляется в охранной зоне действующей воздушной линии электропередачи, вблизи объектов, находящихся под напряжением, внутри объектов капитального строительства, внутренняя проводка в которых не обесточена, если это приведет к ограничению действий рабочих в соответствии с требованиями техники безопасности ОЗП=1,2; ЭМ=1,2 к расх.; ЗПМ=1,2; ТЗ=1,2; ТЗМ=1,2 | [17 empty] | Производство работ осуществляется в охранной зоне действующей воздушной линии электропередачи, вблизи объектов, находящихся под напряжением, внутри объектов капитального строительства, внутренняя проводка в которых не обесточена, если это приведет к ограничению действий рабочих в соответствии с требованиями техники безопасности ОЗП=1,2; ЭМ=1,2 к расх.; ЗПМ=1,2; ТЗ=1,2; ТЗМ=1,2
| 571/пр_2022_п.84_т.3_стр.1_стб.3 | Демонтаж оборудования, пригодного для дальнейшего использования, со снятием с места установки, необходимой (частичной) разборкой и консервированием с целью длительного или кратковременного хранения ОЗП=0,7; ЭМ=0,7 к расх.; ЗПМ=0,7; МАТ=0 к расх.; ТЗ=0,7; ТЗМ=0,7 | [17 empty] | Демонтаж оборудования, пригодного для дальнейшего использования, со снятием с места установки, необходимой (частичной) разборкой и консервированием с целью длительного или кратковременного хранения ОЗП=0,7; ЭМ=0,7 к расх.; ЗПМ=0,7; МАТ=0 к расх.; ТЗ=0,7; ТЗМ=0,7
| 1 | ОТ |  |  | 8: 407.28; 9: 0.945; 10: 769.76; 11: 43.15; 12: 33215.14 | [7 empty] | ОТ
| 2 | ЭМ |  |  | 8: 561.12; 9: 0.945; 10: 1060.52; 11: 16.78; 12: 17795.53 | [7 empty] | ЭМ
| 3 | в т.ч. ОТм |  |  | 8: 56.17; 9: 0.945; 10: 106.16; 11: 43.15; 12: 4580.8 | [7 empty] | в т.ч. ОТм
| 4 | М |  |  | 8: 118; 9: 0; 10: 0; 11: 10.49 | [7 empty] | М
|  | ЗТ |  |  | 4: чел.-ч; 5: 34.9; 6: 0.945; 7: 65.961 | [8 empty] | ЗТ
|  | ЗТм |  |  | 4: чел.-ч; 5: 3.64; 6: 0.945; 7: 6.8796 | [8 empty] | ЗТм
|  | Итого по расценке |  |  | 8: 1086.4; 10: 1830.28; 12: 51010.67 | [9 empty] | Итого по расценке
|  | ФОТ |  |  | 10: 875.92; 12: 37795.94 | [8 empty] | ФОТ
| Пр/812-062.0-1 | НР Оборудование сигнализации, централизации и блокировки на железнодорожном транспорте |  |  | 4: %; 5: 95; 7: 95; 10: 832.12; 12: 35906.14 | [8 empty] | НР Оборудование сигнализации, централизации и блокировки на железнодорожном транспорте
| Пр/774-062.0 | СП Оборудование сигнализации, централизации и блокировки на железнодорожном транспорте |  |  | 4: %; 5: 45; 7: 45; 10: 394.16; 12: 17008.17 | [8 empty] | СП Оборудование сигнализации, централизации и блокировки на железнодорожном транспорте
|  | Всего по позиции |  |  | 10: 3056.56; 12: 103924.98 | [10 empty] | Всего по позиции
2 | ТЕРм20-01-017-01 | Головка, указатель скорости неполного тормозного пути или карликовая приставка на светофоре, устанавливаемая дополнительно(пригласительный сигнал) |  |  | 4: 1 шт.; 5: 2; 6: 1; 7: 2 | [5 empty] | Головка, указатель скорости неполного тормозного пути или карликовая приставка на светофоре, устанавливаемая дополнительно(пригласительный сигнал)
| 421/пр_2020_прил.10_т.5_п.3_гр.4 | Производство ремонтно-строительных работ осуществляется на территории действующего предприятия с наличием в зоне производства работ одного или нескольких из следующих факторов: - разветвленной сети транспортных и инженерных коммуникаций; - стесненных условий для складирования материалов; действующего технологического оборудования ОЗП=1,15; ЭМ=1,15 к расх.; ЗПМ=1,15; ТЗ=1,15; ТЗМ=1,15 | [17 empty] | Производство ремонтно-строительных работ осуществляется на территории действующего предприятия с наличием в зоне производства работ одного или нескольких из следующих факторов: - разветвленной сети транспортных и инженерных коммуникаций; - стесненных условий для складирования материалов; действующего технологического оборудования ОЗП=1,15; ЭМ=1,15 к расх.; ЗПМ=1,15; ТЗ=1,15; ТЗМ=1,15
| 421/пр_2020_прил.10_т.5_п.4_гр.4 | Производство работ осуществляется в охранной зоне действующей воздушной линии электропередачи, вблизи объектов, находящихся под напряжением, внутри объектов капитального строительства, внутренняя проводка в которых не обесточена, если это приведет к ограничению действий рабочих в соответствии с требованиями техники безопасности ОЗП=1,2; ЭМ=1,2 к расх.; ЗПМ=1,2; ТЗ=1,2; ТЗМ=1,2 | [17 empty] | Производство работ осуществляется в охранной зоне действующей воздушной линии электропередачи, вблизи объектов, находящихся под напряжением, внутри объектов капитального строительства, внутренняя проводка в которых не обесточена, если это приведет к ограничению действий рабочих в соответствии с требованиями техники безопасности ОЗП=1,2; ЭМ=1,2 к расх.; ЗПМ=1,2; ТЗ=1,2; ТЗМ=1,2
| 571/пр_2022_п.84_т.3_стр.1_стб.3 | Демонтаж оборудования, пригодного для дальнейшего использования, со снятием с места установки, необходимой (частичной) разборкой и консервированием с целью длительного или кратковременного хранения ОЗП=0,7; ЭМ=0,7 к расх.; ЗПМ=0,7; МАТ=0 к расх.; ТЗ=0,7; ТЗМ=0,7 | [17 empty] | Демонтаж оборудования, пригодного для дальнейшего использования, со снятием с места установки, необходимой (частичной) разборкой и консервированием с целью длительного или кратковременного хранения ОЗП=0,7; ЭМ=0,7 к расх.; ЗПМ=0,7; МАТ=0 к расх.; ТЗ=0,7; ТЗМ=0,7
| 1 | ОТ |  |  | 8: 148.21; 9: 0.945; 10: 280.12; 11: 43.15; 12: 12087.18 | [7 empty] | ОТ
| 2 | ЭМ |  |  | 8: 13.81; 9: 0.945; 10: 26.1; 11: 16.78; 12: 437.96 | [7 empty] | ЭМ
| 3 | в т.ч. ОТм |  |  | 8: 1.34; 9: 0.945; 10: 2.53; 11: 43.15; 12: 109.17 | [7 empty] | в т.ч. ОТм
| 4 | М |  |  | 8: 45.33; 9: 0; 10: 0; 11: 10.49 | [7 empty] | М
|  | ЗТ |  |  | 4: чел.-ч; 5: 12.7; 6: 0.945; 7: 24.003 | [8 empty] | ЗТ
|  | ЗТм |  |  | 4: чел.-ч; 5: 0.09; 6: 0.945; 7: 0.1701 | [8 empty] | ЗТм
|  | Итого по расценке |  |  | 8: 207.35; 10: 306.22; 12: 12525.14 | [9 empty] | Итого по расценке
|  | ФОТ |  |  | 10: 282.65; 12: 12196.35 | [8 empty] | ФОТ
| Пр/812-062.0-1 | НР Оборудование сигнализации, централизации и блокировки на железнодорожном транспорте |  |  | 4: %; 5: 95; 7: 95; 10: 268.52; 12: 11586.53 | [8 empty] | НР Оборудование сигнализации, централизации и блокировки на железнодорожном транспорте
| Пр/774-062.0 | СП Оборудование сигнализации, централизации и блокировки на железнодорожном транспорте |  |  | 4: %; 5: 45; 7: 45; 10: 127.19; 12: 5488.36 | [8 empty] | СП Оборудование сигнализации, централизации и блокировки на железнодорожном транспорте
|  | Всего по позиции |  |  | 10: 701.93; 12: 29600.03 | [10 empty] | Всего по позиции
3 | ТЕРм20-01-020-01 | Приборы в напольных релейных шкафах (ячейки кодовые до 5 реле, трансформаторы, выпрямители, блоки конденсаторные и др.), количество выводов от 4 до 25(в сущ.РШ) |  |  | 4: 1 шт.; 5: 92; 6: 1; 7: 92 | [5 empty] | Приборы в напольных релейных шкафах (ячейки кодовые до 5 реле, трансформаторы, выпрямители, блоки конденсаторные и др.), количество выводов от 4 до 25(в сущ.РШ)
| 421/пр_2020_прил.10_т.5_п.3_гр.4 | Производство ремонтно-строительных работ осуществляется на территории действующего предприятия с наличием в зоне производства работ одного или нескольких из следующих факторов: - разветвленной сети транспортных и инженерных коммуникаций; - стесненных условий для складирования материалов; действующего технологического оборудования ОЗП=1,15; ЭМ=1,15 к расх.; ЗПМ=1,15; ТЗ=1,15; ТЗМ=1,15 | [17 empty] | Производство ремонтно-строительных работ осуществляется на территории действующего предприятия с наличием в зоне производства работ одного или нескольких из следующих факторов: - разветвленной сети транспортных и инженерных коммуникаций; - стесненных условий для складирования материалов; действующего технологического оборудования ОЗП=1,15; ЭМ=1,15 к расх.; ЗПМ=1,15; ТЗ=1,15; ТЗМ=1,15
| 421/пр_2020_прил.10_т.5_п.4_гр.4 | Производство работ осуществляется в охранной зоне действующей воздушной линии электропередачи, вблизи объектов, находящихся под напряжением, внутри объектов капитального строительства, внутренняя проводка в которых не обесточена, если это приведет к ограничению действий рабочих в соответствии с требованиями техники безопасности ОЗП=1,2; ЭМ=1,2 к расх.; ЗПМ=1,2; ТЗ=1,2; ТЗМ=1,2 | [17 empty] | Производство работ осуществляется в охранной зоне действующей воздушной линии электропередачи, вблизи объектов, находящихся под напряжением, внутри объектов капитального строительства, внутренняя проводка в которых не обесточена, если это приведет к ограничению действий рабочих в соответствии с требованиями техники безопасности ОЗП=1,2; ЭМ=1,2 к расх.; ЗПМ=1,2; ТЗ=1,2; ТЗМ=1,2
| 571/пр_2022_п.84_т.3_стр.1_стб.3 | Демонтаж оборудования, пригодного для дальнейшего использования, со снятием с места установки, необходимой (частичной) разборкой и консервированием с целью длительного или кратковременного хранения ОЗП=0,7; ЭМ=0,7 к расх.; ЗПМ=0,7; МАТ=0 к расх.; ТЗ=0,7; ТЗМ=0,7 | [17 empty] | Демонтаж оборудования, пригодного для дальнейшего использования, со снятием с места установки, необходимой (частичной) разборкой и консервированием с целью длительного или кратковременного хранения ОЗП=0,7; ЭМ=0,7 к расх.; ЗПМ=0,7; МАТ=0 к расх.; ТЗ=0,7; ТЗМ=0,7
| 1 | ОТ |  |  | 8: 52.49; 9: 0.945; 10: 4563.48; 11: 43.15; 12: 196914.16 | [7 empty] | ОТ
| 4 | М |  |  | 8: 10.08; 9: 0; 10: 0; 11: 10.49 | [7 empty] | М
|  | ЗТ |  |  | 4: чел.-ч; 5: 4.24; 6: 0.945; 7: 368.6256 | [8 empty] | ЗТ
|  | Итого по расценке |  |  | 8: 62.57; 10: 4563.48; 12: 196914.16 | [9 empty] | Итого по расценке
|  | ФОТ |  |  | 10: 4563.48; 12: 196914.16 | [8 empty] | ФОТ
| Пр/812-062.0-1 | НР Оборудование сигнализации, централизации и блокировки на железнодорожном транспорте |  |  | 4: %; 5: 95; 7: 95; 10: 4335.31; 12: 187068.45 | [8 empty] | НР Оборудование сигнализации, централизации и блокировки на железнодорожном транспорте
| Пр/774-062.0 | СП Оборудование сигнализации, централизации и блокировки на железнодорожном транспорте |  |  | 4: %; 5: 45; 7: 45; 10: 2053.57; 12: 88611.37 | [8 empty] | СП Оборудование сигнализации, централизации и блокировки на железнодорожном транспорте
|  | Всего по позиции |  |  | 10: 10952.36; 12: 472593.98 | [10 empty] | Всего по позиции
4 | ТЕРм20-01-020-01 | Приборы в напольных релейных шкафах (ячейки кодовые до 5 реле, трансформаторы, выпрямители, блоки конденсаторные и др.), количество выводов от 4 до 25(в сущ.РШ) |  |  | 4: 1 шт.; 5: 2; 6: 1; 7: 2 | [5 empty] | Приборы в напольных релейных шкафах (ячейки кодовые до 5 реле, трансформаторы, выпрямители, блоки конденсаторные и др.), количество выводов от 4 до 25(в сущ.РШ)
| 421/пр_2020_прил.10_т.5_п.3_гр.4 | Производство ремонтно-строительных работ осуществляется на территории действующего предприятия с наличием в зоне производства работ одного или нескольких из следующих факторов: - разветвленной сети транспортных и инженерных коммуникаций; - стесненных условий для складирования материалов; действующего технологического оборудования ОЗП=1,15; ЭМ=1,15 к расх.; ЗПМ=1,15; ТЗ=1,15; ТЗМ=1,15 | [17 empty] | Производство ремонтно-строительных работ осуществляется на территории действующего предприятия с наличием в зоне производства работ одного или нескольких из следующих факторов: - разветвленной сети транспортных и инженерных коммуникаций; - стесненных условий для складирования материалов; действующего технологического оборудования ОЗП=1,15; ЭМ=1,15 к расх.; ЗПМ=1,15; ТЗ=1,15; ТЗМ=1,15
| 421/пр_2020_прил.10_т.5_п.4_гр.4 | Производство работ осуществляется в охранной зоне действующей воздушной линии электропередачи, вблизи объектов, находящихся под напряжением, внутри объектов капитального строительства, внутренняя проводка в которых не обесточена, если это приведет к ограничению действий рабочих в соответствии с требованиями техники безопасности ОЗП=1,2; ЭМ=1,2 к расх.; ЗПМ=1,2; ТЗ=1,2; ТЗМ=1,2 | [17 empty] | Производство работ осуществляется в охранной зоне действующей воздушной линии электропередачи, вблизи объектов, находящихся под напряжением, внутри объектов капитального строительства, внутренняя проводка в которых не обесточена, если это приведет к ограничению действий рабочих в соответствии с требованиями техники безопасности ОЗП=1,2; ЭМ=1,2 к расх.; ЗПМ=1,2; ТЗ=1,2; ТЗМ=1,2
| 571/пр_2022_п.84_т.3_стр.1_стб.3 | Демонтаж оборудования, пригодного для дальнейшего использования, со снятием с места установки, необходимой (частичной) разборкой и консервированием с целью длительного или кратковременного хранения ОЗП=0,7; ЭМ=0,7 к расх.; ЗПМ=0,7; МАТ=0 к расх.; ТЗ=0,7; ТЗМ=0,7 | [17 empty] | Демонтаж оборудования, пригодного для дальнейшего использования, со снятием с места установки, необходимой (частичной) разборкой и консервированием с целью длительного или кратковременного хранения ОЗП=0,7; ЭМ=0,7 к расх.; ЗПМ=0,7; МАТ=0 к расх.; ТЗ=0,7; ТЗМ=0,7
| 1 | ОТ |  |  | 8: 52.49; 9: 0.945; 10: 99.21; 11: 43.15; 12: 4280.91 | [7 empty] | ОТ
| 4 | М |  |  | 8: 10.08; 9: 0; 10: 0; 11: 10.49 | [7 empty] | М
|  | ЗТ |  |  | 4: чел.-ч; 5: 4.24; 6: 0.945; 7: 8.0136 | [8 empty] | ЗТ
|  | Итого по расценке |  |  | 8: 62.57; 10: 99.21; 12: 4280.91 | [9 empty] | Итого по расценке
|  | ФОТ |  |  | 10: 99.21; 12: 4280.91 | [8 empty] | ФОТ
| Пр/812-062.0-1 | НР Оборудование сигнализации, централизации и блокировки на железнодорожном транспорте |  |  | 4: %; 5: 95; 7: 95; 10: 94.25; 12: 4066.86 | [8 empty] | НР Оборудование сигнализации, централизации и блокировки на железнодорожном транспорте
| Пр/774-062.0 | СП Оборудование сигнализации, централизации и блокировки на железнодорожном транспорте |  |  | 4: %; 5: 45; 7: 45; 10: 44.64; 12: 1926.41 | [8 empty] | СП Оборудование сигнализации, централизации и блокировки на железнодорожном транспорте
|  | Всего по позиции |  |  | 10: 238.1; 12: 10274.18 | [10 empty] | Всего по позиции
5 | ТЕРм20-01-024-01 | Ящик трансформаторный с: одним трансформатором |  |  | 4: 1 шт.; 5: 2; 6: 1; 7: 2 | [5 empty] | Ящик трансформаторный с: одним трансформатором
| 421/пр_2020_прил.10_т.5_п.3_гр.4 | Производство ремонтно-строительных работ осуществляется на территории действующего предприятия с наличием в зоне производства работ одного или нескольких из следующих факторов: - разветвленной сети транспортных и инженерных коммуникаций; - стесненных условий для складирования материалов; действующего технологического оборудования ОЗП=1,15; ЭМ=1,15 к расх.; ЗПМ=1,15; ТЗ=1,15; ТЗМ=1,15 | [17 empty] | Производство ремонтно-строительных работ осуществляется на территории действующего предприятия с наличием в зоне производства работ одного или нескольких из следующих факторов: - разветвленной сети транспортных и инженерных коммуникаций; - стесненных условий для складирования материалов; действующего технологического оборудования ОЗП=1,15; ЭМ=1,15 к расх.; ЗПМ=1,15; ТЗ=1,15; ТЗМ=1,15
| 421/пр_2020_прил.10_т.5_п.4_гр.4 | Производство работ осуществляется в охранной зоне действующей воздушной линии электропередачи, вблизи объектов, находящихся под напряжением, внутри объектов капитального строительства, внутренняя проводка в которых не обесточена, если это приведет к ограничению действий рабочих в соответствии с требованиями техники безопасности ОЗП=1,2; ЭМ=1,2 к расх.; ЗПМ=1,2; ТЗ=1,2; ТЗМ=1,2 | [17 empty] | Производство работ осуществляется в охранной зоне действующей воздушной линии электропередачи, вблизи объектов, находящихся под напряжением, внутри объектов капитального строительства, внутренняя проводка в которых не обесточена, если это приведет к ограничению действий рабочих в соответствии с требованиями техники безопасности ОЗП=1,2; ЭМ=1,2 к расх.; ЗПМ=1,2; ТЗ=1,2; ТЗМ=1,2
| 571/пр_2022_п.84_т.3_стр.1_стб.3 | Демонтаж оборудования, пригодного для дальнейшего использования, со снятием с места установки, необходимой (частичной) разборкой и консервированием с целью длительного или кратковременного хранения ОЗП=0,7; ЭМ=0,7 к расх.; ЗПМ=0,7; МАТ=0 к расх.; ТЗ=0,7; ТЗМ=0,7 | [17 empty] | Демонтаж оборудования, пригодного для дальнейшего использования, со снятием с места установки, необходимой (частичной) разборкой и консервированием с целью длительного или кратковременного хранения ОЗП=0,7; ЭМ=0,7 к расх.; ЗПМ=0,7; МАТ=0 к расх.; ТЗ=0,7; ТЗМ=0,7
| 1 | ОТ |  |  | 8: 134.64; 9: 0.945; 10: 254.47; 11: 43.15; 12: 10980.38 | [7 empty] | ОТ
| 2 | ЭМ |  |  | 8: 29.2; 9: 0.945; 10: 55.19; 11: 16.78; 12: 926.09 | [7 empty] | ЭМ
| 3 | в т.ч. ОТм |  |  | 8: 2.68; 9: 0.945; 10: 5.07; 11: 43.15; 12: 218.77 | [7 empty] | в т.ч. ОТм
| 4 | М |  |  | 8: 156.24; 9: 0; 10: 0; 11: 10.49 | [7 empty] | М
|  | ЗТ |  |  | 4: чел.-ч; 5: 11.8; 6: 0.945; 7: 22.302 | [8 empty] | ЗТ
|  | ЗТм |  |  | 4: чел.-ч; 5: 0.18; 6: 0.945; 7: 0.3402 | [8 empty] | ЗТм
|  | Итого по расценке |  |  | 8: 320.08; 10: 309.66; 12: 11906.47 | [9 empty] | Итого по расценке
|  | ФОТ |  |  | 10: 259.54; 12: 11199.15 | [8 empty] | ФОТ
| Пр/812-062.0-1 | НР Оборудование сигнализации, централизации и блокировки на железнодорожном транспорте |  |  | 4: %; 5: 95; 7: 95; 10: 246.56; 12: 10639.19 | [8 empty] | НР Оборудование сигнализации, централизации и блокировки на железнодорожном транспорте
| Пр/774-062.0 | СП Оборудование сигнализации, централизации и блокировки на железнодорожном транспорте |  |  | 4: %; 5: 45; 7: 45; 10: 116.79; 12: 5039.62 | [8 empty] | СП Оборудование сигнализации, централизации и блокировки на железнодорожном транспорте
|  | Всего по позиции |  |  | 10: 673.01; 12: 27585.28 | [10 empty] | Всего по позиции
6 | ТЕРм20-01-075-06 | Муфта кабельная универсальная промежуточная для кабеля с гидрофобным заполнением(МГУ-28-I) |  |  | 4: 1 шт.; 5: 2; 6: 1; 7: 2 | [5 empty] | Муфта кабельная универсальная промежуточная для кабеля с гидрофобным заполнением(МГУ-28-I)
| 421/пр_2020_прил.10_т.5_п.3_гр.4 | Производство ремонтно-строительных работ осуществляется на территории действующего предприятия с наличием в зоне производства работ одного или нескольких из следующих факторов: - разветвленной сети транспортных и инженерных коммуникаций; - стесненных условий для складирования материалов; действующего технологического оборудования ОЗП=1,15; ЭМ=1,15 к расх.; ЗПМ=1,15; ТЗ=1,15; ТЗМ=1,15 | [17 empty] | Производство ремонтно-строительных работ осуществляется на территории действующего предприятия с наличием в зоне производства работ одного или нескольких из следующих факторов: - разветвленной сети транспортных и инженерных коммуникаций; - стесненных условий для складирования материалов; действующего технологического оборудования ОЗП=1,15; ЭМ=1,15 к расх.; ЗПМ=1,15; ТЗ=1,15; ТЗМ=1,15
| 421/пр_2020_прил.10_т.5_п.4_гр.4 | Производство работ осуществляется в охранной зоне действующей воздушной линии электропередачи, вблизи объектов, находящихся под напряжением, внутри объектов капитального строительства, внутренняя проводка в которых не обесточена, если это приведет к ограничению действий рабочих в соответствии с требованиями техники безопасности ОЗП=1,2; ЭМ=1,2 к расх.; ЗПМ=1,2; ТЗ=1,2; ТЗМ=1,2 | [17 empty] | Производство работ осуществляется в охранной зоне действующей воздушной линии электропередачи, вблизи объектов, находящихся под напряжением, внутри объектов капитального строительства, внутренняя проводка в которых не обесточена, если это приведет к ограничению действий рабочих в соответствии с требованиями техники безопасности ОЗП=1,2; ЭМ=1,2 к расх.; ЗПМ=1,2; ТЗ=1,2; ТЗМ=1,2
| 571/пр_2022_п.84_т.3_стр.1_стб.3 | Демонтаж оборудования, пригодного для дальнейшего использования, со снятием с места установки, необходимой (частичной) разборкой и консервированием с целью длительного или кратковременного хранения ОЗП=0,7; ЭМ=0,7 к расх.; ЗПМ=0,7; МАТ=0 к расх.; ТЗ=0,7; ТЗМ=0,7 | [17 empty] | Демонтаж оборудования, пригодного для дальнейшего использования, со снятием с места установки, необходимой (частичной) разборкой и консервированием с целью длительного или кратковременного хранения ОЗП=0,7; ЭМ=0,7 к расх.; ЗПМ=0,7; МАТ=0 к расх.; ТЗ=0,7; ТЗМ=0,7
| 1 | ОТ |  |  | 8: 190.32; 9: 0.945; 10: 359.7; 11: 43.15; 12: 15521.06 | [7 empty] | ОТ
| 4 | М |  |  | 8: 58.59; 9: 0; 10: 0; 11: 10.49 | [7 empty] | М
|  | ЗТ |  |  | 4: чел.-ч; 5: 15.6; 6: 0.945; 7: 29.484 | [8 empty] | ЗТ
|  | Итого по расценке |  |  | 8: 248.91; 10: 359.7; 12: 15521.06 | [9 empty] | Итого по расценке
|  | ФОТ |  |  | 10: 359.7; 12: 15521.06 | [8 empty] | ФОТ
| Пр/812-062.0-1 | НР Оборудование сигнализации, централизации и блокировки на железнодорожном транспорте |  |  | 4: %; 5: 95; 7: 95; 10: 341.72; 12: 14745.01 | [8 empty] | НР Оборудование сигнализации, централизации и блокировки на железнодорожном транспорте
| Пр/774-062.0 | СП Оборудование сигнализации, централизации и блокировки на железнодорожном транспорте |  |  | 4: %; 5: 45; 7: 45; 10: 161.87; 12: 6984.48 | [8 empty] | СП Оборудование сигнализации, централизации и блокировки на железнодорожном транспорте
|  | Всего по позиции |  |  | 10: 863.29; 12: 37250.55 | [10 empty] | Всего по позиции
7 | ТЕРм20-01-075-14 | Разделка сухая для кабеля с гидрофобным заполнением с количеством жил: до 12 (отключение в сущ.об.) |  |  | 4: 1 шт.; 5: 14; 6: 1; 7: 14 | [5 empty] | Разделка сухая для кабеля с гидрофобным заполнением с количеством жил: до 12 (отключение в сущ.об.)
| 421/пр_2020_прил.10_т.5_п.3_гр.4 | Производство ремонтно-строительных работ осуществляется на территории действующего предприятия с наличием в зоне производства работ одного или нескольких из следующих факторов: - разветвленной сети транспортных и инженерных коммуникаций; - стесненных условий для складирования материалов; действующего технологического оборудования ОЗП=1,15; ЭМ=1,15 к расх.; ЗПМ=1,15; ТЗ=1,15; ТЗМ=1,15 | [17 empty] | Производство ремонтно-строительных работ осуществляется на территории действующего предприятия с наличием в зоне производства работ одного или нескольких из следующих факторов: - разветвленной сети транспортных и инженерных коммуникаций; - стесненных условий для складирования материалов; действующего технологического оборудования ОЗП=1,15; ЭМ=1,15 к расх.; ЗПМ=1,15; ТЗ=1,15; ТЗМ=1,15
| 421/пр_2020_прил.10_т.5_п.4_гр.4 | Производство работ осуществляется в охранной зоне действующей воздушной линии электропередачи, вблизи объектов, находящихся под напряжением, внутри объектов капитального строительства, внутренняя проводка в которых не обесточена, если это приведет к ограничению действий рабочих в соответствии с требованиями техники безопасности ОЗП=1,2; ЭМ=1,2 к расх.; ЗПМ=1,2; ТЗ=1,2; ТЗМ=1,2 | [17 empty] | Производство работ осуществляется в охранной зоне действующей воздушной линии электропередачи, вблизи объектов, находящихся под напряжением, внутри объектов капитального строительства, внутренняя проводка в которых не обесточена, если это приведет к ограничению действий рабочих в соответствии с требованиями техники безопасности ОЗП=1,2; ЭМ=1,2 к расх.; ЗПМ=1,2; ТЗ=1,2; ТЗМ=1,2
| 1 | ОТ |  |  | 8: 31.11; 9: 1.35; 10: 587.98; 11: 43.15; 12: 25371.34 | [7 empty] | ОТ
| 4 | М |  |  | 8: 18.23; 10: 255.22; 11: 10.49; 12: 2677.26 | [7 empty] | М
|  | ЗТ |  |  | 4: чел.-ч; 5: 2.55; 6: 1.35; 7: 48.195 | [8 empty] | ЗТ
|  | Итого по расценке |  |  | 8: 49.34; 10: 843.2; 12: 28048.6 | [9 empty] | Итого по расценке
|  | ФОТ |  |  | 10: 587.98; 12: 25371.34 | [8 empty] | ФОТ
| Пр/812-062.0-1 | НР Оборудование сигнализации, централизации и блокировки на железнодорожном транспорте |  |  | 4: %; 5: 95; 7: 95; 10: 558.58; 12: 24102.77 | [8 empty] | НР Оборудование сигнализации, централизации и блокировки на железнодорожном транспорте
| Пр/774-062.0 | СП Оборудование сигнализации, централизации и блокировки на железнодорожном транспорте |  |  | 4: %; 5: 45; 7: 45; 10: 264.59; 12: 11417.1 | [8 empty] | СП Оборудование сигнализации, централизации и блокировки на железнодорожном транспорте
|  | Всего по позиции |  |  | 10: 1666.37; 12: 63568.47 | [10 empty] | Всего по позиции
8 | ТЕРм20-01-075-15 | Разделка сухая для кабеля с гидрофобным заполнением с количеством жил: до 27(отключение в сущ.об.) |  |  | 4: 1 шт.; 5: 6; 6: 1; 7: 6 | [5 empty] | Разделка сухая для кабеля с гидрофобным заполнением с количеством жил: до 27(отключение в сущ.об.)
| 421/пр_2020_прил.10_т.5_п.3_гр.4 | Производство ремонтно-строительных работ осуществляется на территории действующего предприятия с наличием в зоне производства работ одного или нескольких из следующих факторов: - разветвленной сети транспортных и инженерных коммуникаций; - стесненных условий для складирования материалов; действующего технологического оборудования ОЗП=1,15; ЭМ=1,15 к расх.; ЗПМ=1,15; ТЗ=1,15; ТЗМ=1,15 | [17 empty] | Производство ремонтно-строительных работ осуществляется на территории действующего предприятия с наличием в зоне производства работ одного или нескольких из следующих факторов: - разветвленной сети транспортных и инженерных коммуникаций; - стесненных условий для складирования материалов; действующего технологического оборудования ОЗП=1,15; ЭМ=1,15 к расх.; ЗПМ=1,15; ТЗ=1,15; ТЗМ=1,15
| 421/пр_2020_прил.10_т.5_п.4_гр.4 | Производство работ осуществляется в охранной зоне действующей воздушной линии электропередачи, вблизи объектов, находящихся под напряжением, внутри объектов капитального строительства, внутренняя проводка в которых не обесточена, если это приведет к ограничению действий рабочих в соответствии с требованиями техники безопасности ОЗП=1,2; ЭМ=1,2 к расх.; ЗПМ=1,2; ТЗ=1,2; ТЗМ=1,2 | [17 empty] | Производство работ осуществляется в охранной зоне действующей воздушной линии электропередачи, вблизи объектов, находящихся под напряжением, внутри объектов капитального строительства, внутренняя проводка в которых не обесточена, если это приведет к ограничению действий рабочих в соответствии с требованиями техники безопасности ОЗП=1,2; ЭМ=1,2 к расх.; ЗПМ=1,2; ТЗ=1,2; ТЗМ=1,2
| 1 | ОТ |  |  | 8: 54.53; 9: 1.35; 10: 441.69; 11: 43.15; 12: 19058.92 | [7 empty] | ОТ
| 4 | М |  |  | 8: 18.7; 10: 112.2; 11: 10.49; 12: 1176.98 | [7 empty] | М
|  | ЗТ |  |  | 4: чел.-ч; 5: 4.47; 6: 1.35; 7: 36.207 | [8 empty] | ЗТ
|  | Итого по расценке |  |  | 8: 73.23; 10: 553.89; 12: 20235.9 | [9 empty] | Итого по расценке
|  | ФОТ |  |  | 10: 441.69; 12: 19058.92 | [8 empty] | ФОТ
| Пр/812-062.0-1 | НР Оборудование сигнализации, централизации и блокировки на железнодорожном транспорте |  |  | 4: %; 5: 95; 7: 95; 10: 419.61; 12: 18105.97 | [8 empty] | НР Оборудование сигнализации, централизации и блокировки на железнодорожном транспорте
| Пр/774-062.0 | СП Оборудование сигнализации, централизации и блокировки на железнодорожном транспорте |  |  | 4: %; 5: 45; 7: 45; 10: 198.76; 12: 8576.51 | [8 empty] | СП Оборудование сигнализации, централизации и блокировки на железнодорожном транспорте
|  | Всего по позиции |  |  | 10: 1172.26; 12: 46918.38 | [10 empty] | Всего по позиции
9 | ТЕРм10-01-001-12 | Рамка со штифтами на винтах в нарезных отверстиях(щитки и литерные таблички). |  |  | 4: 1 шт.; 5: 30; 6: 1; 7: 30 | [5 empty] | Рамка со штифтами на винтах в нарезных отверстиях(щитки и литерные таблички).
|  | Объем=3+27 | [22 empty] | Объем=3+27
| 421/пр_2020_прил.10_т.5_п.3_гр.4 | Производство ремонтно-строительных работ осуществляется на территории действующего предприятия с наличием в зоне производства работ одного или нескольких из следующих факторов: - разветвленной сети транспортных и инженерных коммуникаций; - стесненных условий для складирования материалов; действующего технологического оборудования ОЗП=1,15; ЭМ=1,15 к расх.; ЗПМ=1,15; ТЗ=1,15; ТЗМ=1,15 | [17 empty] | Производство ремонтно-строительных работ осуществляется на территории действующего предприятия с наличием в зоне производства работ одного или нескольких из следующих факторов: - разветвленной сети транспортных и инженерных коммуникаций; - стесненных условий для складирования материалов; действующего технологического оборудования ОЗП=1,15; ЭМ=1,15 к расх.; ЗПМ=1,15; ТЗ=1,15; ТЗМ=1,15
| 421/пр_2020_прил.10_т.5_п.4_гр.4 | Производство работ осуществляется в охранной зоне действующей воздушной линии электропередачи, вблизи объектов, находящихся под напряжением, внутри объектов капитального строительства, внутренняя проводка в которых не обесточена, если это приведет к ограничению действий рабочих в соответствии с требованиями техники безопасности ОЗП=1,2; ЭМ=1,2 к расх.; ЗПМ=1,2; ТЗ=1,2; ТЗМ=1,2 | [17 empty] | Производство работ осуществляется в охранной зоне действующей воздушной линии электропередачи, вблизи объектов, находящихся под напряжением, внутри объектов капитального строительства, внутренняя проводка в которых не обесточена, если это приведет к ограничению действий рабочих в соответствии с требованиями техники безопасности ОЗП=1,2; ЭМ=1,2 к расх.; ЗПМ=1,2; ТЗ=1,2; ТЗМ=1,2
| 571/пр_2022_п.84_т.3_стр.1_стб.3 | Демонтаж оборудования, пригодного для дальнейшего использования, со снятием с места установки, необходимой (частичной) разборкой и консервированием с целью длительного или кратковременного хранения ОЗП=0,7; ЭМ=0,7 к расх.; ЗПМ=0,7; МАТ=0 к расх.; ТЗ=0,7; ТЗМ=0,7 | [17 empty] | Демонтаж оборудования, пригодного для дальнейшего использования, со снятием с места установки, необходимой (частичной) разборкой и консервированием с целью длительного или кратковременного хранения ОЗП=0,7; ЭМ=0,7 к расх.; ЗПМ=0,7; МАТ=0 к расх.; ТЗ=0,7; ТЗМ=0,7
| 1 | ОТ |  |  | 8: 0.72; 9: 0.945; 10: 20.41; 11: 43.15; 12: 880.69 | [7 empty] | ОТ
| 4 | М |  |  | 8: 0.01; 9: 0; 10: 0; 11: 10.49 | [7 empty] | М
|  | ЗТ |  |  | 4: чел.-ч; 5: 0.07; 6: 0.945; 7: 1.9845 | [8 empty] | ЗТ
|  | Итого по расценке |  |  | 8: 0.73; 10: 20.41; 12: 880.69 | [9 empty] | Итого по расценке
|  | ФОТ |  |  | 10: 20.41; 12: 880.69 | [8 empty] | ФОТ
| Пр/812-051.1-1 | НР Прокладка и монтаж сетей связи |  |  | 4: %; 5: 90; 7: 90; 10: 18.37; 12: 792.62 | [8 empty] | НР Прокладка и монтаж сетей связи
| Пр/774-051.1 | СП Прокладка и монтаж сетей связи |  |  | 4: %; 5: 46; 7: 46; 10: 9.39; 12: 405.12 | [8 empty] | СП Прокладка и монтаж сетей связи
|  | Всего по позиции |  |  | 10: 48.17; 12: 2078.43 | [10 empty] | Всего по позиции
10 | ТЕРм20-01-077-04 | Ящик кабельный на опоре железобетонной, количество разрядников: до 10 |  |  | 4: 1 шт.; 5: 4; 6: 1; 7: 4 | [5 empty] | Ящик кабельный на опоре железобетонной, количество разрядников: до 10
| 421/пр_2020_прил.10_т.5_п.3_гр.4 | Производство ремонтно-строительных работ осуществляется на территории действующего предприятия с наличием в зоне производства работ одного или нескольких из следующих факторов: - разветвленной сети транспортных и инженерных коммуникаций; - стесненных условий для складирования материалов; действующего технологического оборудования ОЗП=1,15; ЭМ=1,15 к расх.; ЗПМ=1,15; ТЗ=1,15; ТЗМ=1,15 | [17 empty] | Производство ремонтно-строительных работ осуществляется на территории действующего предприятия с наличием в зоне производства работ одного или нескольких из следующих факторов: - разветвленной сети транспортных и инженерных коммуникаций; - стесненных условий для складирования материалов; действующего технологического оборудования ОЗП=1,15; ЭМ=1,15 к расх.; ЗПМ=1,15; ТЗ=1,15; ТЗМ=1,15
| 421/пр_2020_прил.10_т.5_п.4_гр.4 | Производство работ осуществляется в охранной зоне действующей воздушной линии электропередачи, вблизи объектов, находящихся под напряжением, внутри объектов капитального строительства, внутренняя проводка в которых не обесточена, если это приведет к ограничению действий рабочих в соответствии с требованиями техники безопасности ОЗП=1,2; ЭМ=1,2 к расх.; ЗПМ=1,2; ТЗ=1,2; ТЗМ=1,2 | [17 empty] | Производство работ осуществляется в охранной зоне действующей воздушной линии электропередачи, вблизи объектов, находящихся под напряжением, внутри объектов капитального строительства, внутренняя проводка в которых не обесточена, если это приведет к ограничению действий рабочих в соответствии с требованиями техники безопасности ОЗП=1,2; ЭМ=1,2 к расх.; ЗПМ=1,2; ТЗ=1,2; ТЗМ=1,2
| 571/пр_2022_п.84_т.3_стр.1_стб.3 | Демонтаж оборудования, пригодного для дальнейшего использования, со снятием с места установки, необходимой (частичной) разборкой и консервированием с целью длительного или кратковременного хранения ОЗП=0,7; ЭМ=0,7 к расх.; ЗПМ=0,7; МАТ=0 к расх.; ТЗ=0,7; ТЗМ=0,7 | [17 empty] | Демонтаж оборудования, пригодного для дальнейшего использования, со снятием с места установки, необходимой (частичной) разборкой и консервированием с целью длительного или кратковременного хранения ОЗП=0,7; ЭМ=0,7 к расх.; ЗПМ=0,7; МАТ=0 к расх.; ТЗ=0,7; ТЗМ=0,7
| 1 | ОТ |  |  | 8: 161.07; 9: 0.945; 10: 608.84; 11: 43.15; 12: 26271.45 | [7 empty] | ОТ
| 4 | М |  |  | 8: 62.03; 9: 0; 10: 0; 11: 10.49 | [7 empty] | М
|  | ЗТ |  |  | 4: чел.-ч; 5: 13.4; 6: 0.945; 7: 50.652 | [8 empty] | ЗТ
|  | Итого по расценке |  |  | 8: 223.1; 10: 608.84; 12: 26271.45 | [9 empty] | Итого по расценке
|  | ФОТ |  |  | 10: 608.84; 12: 26271.45 | [8 empty] | ФОТ
| Пр/812-062.0-1 | НР Оборудование сигнализации, централизации и блокировки на железнодорожном транспорте |  |  | 4: %; 5: 95; 7: 95; 10: 578.4; 12: 24957.88 | [8 empty] | НР Оборудование сигнализации, централизации и блокировки на железнодорожном транспорте
| Пр/774-062.0 | СП Оборудование сигнализации, централизации и блокировки на железнодорожном транспорте |  |  | 4: %; 5: 45; 7: 45; 10: 273.98; 12: 11822.15 | [8 empty] | СП Оборудование сигнализации, централизации и блокировки на железнодорожном транспорте
|  | Всего по позиции |  |  | 10: 1461.22; 12: 63051.48 | [10 empty] | Всего по позиции
Погрузка/Перевозка/Разгрузка демонтированного оборудования на склад 600м(1км) | [25 empty] | Погрузка/Перевозка/Разгрузка демонтированного оборудования на склад 600м(1км)
11 | ТССЦпг01-01-01-045 | Погрузочные работы при автомобильных перевозках: прочих материалов, деталей (с использованием погрузчика) |  |  | 1 т груза | 4.118 | 1 | 4.118 | 19.91 |  | 81.99 | 10.49 | 860.08 | [5 empty] | Погрузочные работы при автомобильных перевозках: прочих материалов, деталей (с использованием погрузчика)
|  | Объем=3,478+0,21+0,1+0,12+0,045+0,005+0,16 | [22 empty] | Объем=3,478+0,21+0,1+0,12+0,045+0,005+0,16
|  | Всего по позиции |  |  | 10: 81.99; 12: 860.08 | [10 empty] | Всего по позиции
12 | ТССЦпг03-02-01-001 | Перевозка строительных грузов (кроме массовых навалочных, перевозимых автомобилями-самосвалами, а также бетонных и железобетонных изделий, стеновых и перегородочных материалов, лесоматериалов круглых и пиломатериалов, включенных в таблицу 03-01), бортовым автомобилем грузоподъемностью 5 т, на расстояние до 1 км I класс груза |  |  | 1 т груза | 4.118 | 1 | 4.118 | 8.91 |  | 36.69 | 10.49 | 384.88 | [5 empty] | Перевозка строительных грузов (кроме массовых навалочных, перевозимых автомобилями-самосвалами, а также бетонных и железобетонных изделий, стеновых и перегородочных материалов, лесоматериалов круглых и пиломатериалов, включенных в таблицу 03-01), бортовым автомобилем грузоподъемностью 5 т, на расстояние до 1 км I класс груза
|  | Объем=(3,478+0,21+0,1+0,12+0,045+0,005+0,16) | [22 empty] | Объем=(3,478+0,21+0,1+0,12+0,045+0,005+0,16)
|  | Всего по позиции |  |  | 10: 36.69; 12: 384.88 | [10 empty] | Всего по позиции
13 | ТССЦпг01-01-02-045 | Разгрузочные работы при автомобильных перевозках: прочих материалов, деталей (с использованием погрузчика) |  |  | 1 т груза | 4.118 | 1 | 4.118 | 15.62 |  | 64.32 | 10.49 | 674.72 | [5 empty] | Разгрузочные работы при автомобильных перевозках: прочих материалов, деталей (с использованием погрузчика)
|  | Объем=(3,478+0,21+0,1+0,12+0,045+0,005+0,16) | [22 empty] | Объем=(3,478+0,21+0,1+0,12+0,045+0,005+0,16)
|  | Всего по позиции |  |  | 10: 64.32; 12: 674.72 | [10 empty] | Всего по позиции
Погрузка/Перевозка мусора на полигон ТБО(30км) | [25 empty] | Погрузка/Перевозка мусора на полигон ТБО(30км)
14 | ТССЦпг01-01-01-041 | Погрузочные работы при автомобильных перевозках: мусора строительного с погрузкой вручную |  |  | 1 т груза | 0.103 | 1 | 0.103 | 40.41 | 1.35 | 5.62 | 16.78 | 94.3 | [5 empty] | Погрузочные работы при автомобильных перевозках: мусора строительного с погрузкой вручную
|  | Объем=0,096+0,007 | [22 empty] | Объем=0,096+0,007
| 421/пр_2020_прил.10_т.5_п.3_гр.4 | Производство ремонтно-строительных работ осуществляется на территории действующего предприятия с наличием в зоне производства работ одного или нескольких из следующих факторов: - разветвленной сети транспортных и инженерных коммуникаций; - стесненных условий для складирования материалов; действующего технологического оборудования ОЗП=1,15; ЭМ=1,15 к расх.; ЗПМ=1,15; ТЗ=1,15; ТЗМ=1,15 | [17 empty] | Производство ремонтно-строительных работ осуществляется на территории действующего предприятия с наличием в зоне производства работ одного или нескольких из следующих факторов: - разветвленной сети транспортных и инженерных коммуникаций; - стесненных условий для складирования материалов; действующего технологического оборудования ОЗП=1,15; ЭМ=1,15 к расх.; ЗПМ=1,15; ТЗ=1,15; ТЗМ=1,15
| 421/пр_2020_прил.10_т.5_п.4_гр.4 | Производство работ осуществляется в охранной зоне действующей воздушной линии электропередачи, вблизи объектов, находящихся под напряжением, внутри объектов капитального строительства, внутренняя проводка в которых не обесточена, если это приведет к ограничению действий рабочих в соответствии с требованиями техники безопасности ОЗП=1,2; ЭМ=1,2 к расх.; ЗПМ=1,2; ТЗ=1,2; ТЗМ=1,2 | [17 empty] | Производство работ осуществляется в охранной зоне действующей воздушной линии электропередачи, вблизи объектов, находящихся под напряжением, внутри объектов капитального строительства, внутренняя проводка в которых не обесточена, если это приведет к ограничению действий рабочих в соответствии с требованиями техники безопасности ОЗП=1,2; ЭМ=1,2 к расх.; ЗПМ=1,2; ТЗ=1,2; ТЗМ=1,2
|  | Всего по позиции |  |  | 10: 5.62; 12: 94.3 | [10 empty] | Всего по позиции
15 | ТССЦпг03-21-01-030 | Перевозка грузов автомобилями-самосвалами грузоподъемностью 10 т, работающих вне карьера, на расстояние: до 30 км I класс груза |  |  | 1 т груза | 0.103 | 1 | 0.103 | 18.54 | 1.35 | 2.58 | 16.78 | 43.29 | [5 empty] | Перевозка грузов автомобилями-самосвалами грузоподъемностью 10 т, работающих вне карьера, на расстояние: до 30 км I класс груза
|  | Объем=(0,096+0,007) | [22 empty] | Объем=(0,096+0,007)
| 421/пр_2020_прил.10_т.5_п.3_гр.4 | Производство ремонтно-строительных работ осуществляется на территории действующего предприятия с наличием в зоне производства работ одного или нескольких из следующих факторов: - разветвленной сети транспортных и инженерных коммуникаций; - стесненных условий для складирования материалов; действующего технологического оборудования ОЗП=1,15; ЭМ=1,15 к расх.; ЗПМ=1,15; ТЗ=1,15; ТЗМ=1,15 | [17 empty] | Производство ремонтно-строительных работ осуществляется на территории действующего предприятия с наличием в зоне производства работ одного или нескольких из следующих факторов: - разветвленной сети транспортных и инженерных коммуникаций; - стесненных условий для складирования материалов; действующего технологического оборудования ОЗП=1,15; ЭМ=1,15 к расх.; ЗПМ=1,15; ТЗ=1,15; ТЗМ=1,15
| 421/пр_2020_прил.10_т.5_п.4_гр.4 | Производство работ осуществляется в охранной зоне действующей воздушной линии электропередачи, вблизи объектов, находящихся под напряжением, внутри объектов капитального строительства, внутренняя проводка в которых не обесточена, если это приведет к ограничению действий рабочих в соответствии с требованиями техники безопасности ОЗП=1,2; ЭМ=1,2 к расх.; ЗПМ=1,2; ТЗ=1,2; ТЗМ=1,2 | [17 empty] | Производство работ осуществляется в охранной зоне действующей воздушной линии электропередачи, вблизи объектов, находящихся под напряжением, внутри объектов капитального строительства, внутренняя проводка в которых не обесточена, если это приведет к ограничению действий рабочих в соответствии с требованиями техники безопасности ОЗП=1,2; ЭМ=1,2 к расх.; ЗПМ=1,2; ТЗ=1,2; ТЗМ=1,2
|  | Всего по позиции |  |  | 10: 2.58; 12: 43.29 | [10 empty] | Всего по позиции
|  | Итого по разделу 1 Демонтажные работы |  |  | 10: 21024.47 | [13 empty] | Итого по разделу 1 Демонтажные работы
Раздел 2. Строительные работы | [17 empty] | Раздел 2. Строительные работы
16 | ТЕР01-02-055-02 | Разработка грунта вручную с креплениями в траншеях шириной до 2 м, глубиной: до 2 м, группа грунтов 2 |  |  | 4: 100 м3 грунта; 5: 3.798; 6: 1; 7: 3.798 | [5 empty] | Разработка грунта вручную с креплениями в траншеях шириной до 2 м, глубиной: до 2 м, группа грунтов 2
| 421/пр_2020_прил.10_т.5_п.3_гр.4 | Производство ремонтно-строительных работ осуществляется на территории действующего предприятия с наличием в зоне производства работ одного или нескольких из следующих факторов: - разветвленной сети транспортных и инженерных коммуникаций; - стесненных условий для складирования материалов; действующего технологического оборудования ОЗП=1,15; ЭМ=1,15 к расх.; ЗПМ=1,15; ТЗ=1,15; ТЗМ=1,15 | [17 empty] | Производство ремонтно-строительных работ осуществляется на территории действующего предприятия с наличием в зоне производства работ одного или нескольких из следующих факторов: - разветвленной сети транспортных и инженерных коммуникаций; - стесненных условий для складирования материалов; действующего технологического оборудования ОЗП=1,15; ЭМ=1,15 к расх.; ЗПМ=1,15; ТЗ=1,15; ТЗМ=1,15
| 421/пр_2020_прил.10_т.5_п.4_гр.4 | Производство работ осуществляется в охранной зоне действующей воздушной линии электропередачи, вблизи объектов, находящихся под напряжением, внутри объектов капитального строительства, внутренняя проводка в которых не обесточена, если это приведет к ограничению действий рабочих в соответствии с требованиями техники безопасности ОЗП=1,2; ЭМ=1,2 к расх.; ЗПМ=1,2; ТЗ=1,2; ТЗМ=1,2 | [17 empty] | Производство работ осуществляется в охранной зоне действующей воздушной линии электропередачи, вблизи объектов, находящихся под напряжением, внутри объектов капитального строительства, внутренняя проводка в которых не обесточена, если это приведет к ограничению действий рабочих в соответствии с требованиями техники безопасности ОЗП=1,2; ЭМ=1,2 к расх.; ЗПМ=1,2; ТЗ=1,2; ТЗМ=1,2
| Прил.1.12 п.3.190 | Разработка грунта в местах, находящихся на расстоянии до 2 м от наружного рельса при пересечении трамвайных и железнодорожных путей без прекращения движения по ним ОЗП=1,5; ТЗ=1,5 | [17 empty] | Разработка грунта в местах, находящихся на расстоянии до 2 м от наружного рельса при пересечении трамвайных и железнодорожных путей без прекращения движения по ним ОЗП=1,5; ТЗ=1,5
| 1 | ОТ |  |  | 8: 1922.13; 9: 2.025; 10: 14783.01; 11: 43.15; 12: 637886.88 | [7 empty] | ОТ
|  | ЗТ |  |  | 4: чел.-ч; 5: 189; 6: 2.025; 7: 1453.5895 | [8 empty] | ЗТ
|  | Итого по расценке |  |  | 8: 1922.13; 10: 14783.01; 12: 637886.88 | [9 empty] | Итого по расценке
|  | ФОТ |  |  | 10: 14783.01; 12: 637886.88 | [8 empty] | ФОТ
| Пр/812-001.2-1 | НР Земляные работы, выполняемые ручным способом |  |  | 4: %; 5: 89; 7: 89; 10: 13156.88; 12: 567719.32 | [8 empty] | НР Земляные работы, выполняемые ручным способом
| Пр/774-001.2, Приказ № 774/пр от 11.12.2020 п.16 | СП Земляные работы, выполняемые ручным способом |  |  | % | 40 | 0.85 | 34 |  |  | 5026.22 |  | 216881.54 | [8 empty] | СП Земляные работы, выполняемые ручным способом
|  | Всего по позиции |  |  | 10: 32966.11; 12: 1422487.74 | [10 empty] | Всего по позиции
17 | ТЕР01-02-062-10 | Разработка грунта вручную в траншеях на действующей железной дороге: при прокладке кабеля под путями и в междупутье, группа грунтов 2 |  |  | 4: 100 м3 грунта; 5: 0.2376; 6: 1; 7: 0.2376 | [5 empty] | Разработка грунта вручную в траншеях на действующей железной дороге: при прокладке кабеля под путями и в междупутье, группа грунтов 2
| 421/пр_2020_прил.10_т.5_п.3_гр.4 | Производство ремонтно-строительных работ осуществляется на территории действующего предприятия с наличием в зоне производства работ одного или нескольких из следующих факторов: - разветвленной сети транспортных и инженерных коммуникаций; - стесненных условий для складирования материалов; действующего технологического оборудования ОЗП=1,15; ЭМ=1,15 к расх.; ЗПМ=1,15; ТЗ=1,15; ТЗМ=1,15 | [17 empty] | Производство ремонтно-строительных работ осуществляется на территории действующего предприятия с наличием в зоне производства работ одного или нескольких из следующих факторов: - разветвленной сети транспортных и инженерных коммуникаций; - стесненных условий для складирования материалов; действующего технологического оборудования ОЗП=1,15; ЭМ=1,15 к расх.; ЗПМ=1,15; ТЗ=1,15; ТЗМ=1,15
| 421/пр_2020_прил.10_т.5_п.4_гр.4 | Производство работ осуществляется в охранной зоне действующей воздушной линии электропередачи, вблизи объектов, находящихся под напряжением, внутри объектов капитального строительства, внутренняя проводка в которых не обесточена, если это приведет к ограничению действий рабочих в соответствии с требованиями техники безопасности ОЗП=1,2; ЭМ=1,2 к расх.; ЗПМ=1,2; ТЗ=1,2; ТЗМ=1,2 | [17 empty] | Производство работ осуществляется в охранной зоне действующей воздушной линии электропередачи, вблизи объектов, находящихся под напряжением, внутри объектов капитального строительства, внутренняя проводка в которых не обесточена, если это приведет к ограничению действий рабочих в соответствии с требованиями техники безопасности ОЗП=1,2; ЭМ=1,2 к расх.; ЗПМ=1,2; ТЗ=1,2; ТЗМ=1,2
| Прил.1.12 п.3.83 | Уширение выемок и отсыпка насыпей под вторые главные пути или дополнительные пути на раздельных пунктах железных дорог в условиях движения поездов по соседнему пути, при числе поездов в сутки: св. 13 до 36 ОЗП=1,01; ЭМ=1,01 к расх.; ЗПМ=1,01; ТЗ=1,01; ТЗМ=1,01 | [17 empty] | Уширение выемок и отсыпка насыпей под вторые главные пути или дополнительные пути на раздельных пунктах железных дорог в условиях движения поездов по соседнему пути, при числе поездов в сутки: св. 13 до 36 ОЗП=1,01; ЭМ=1,01 к расх.; ЗПМ=1,01; ТЗ=1,01; ТЗМ=1,01
| 1 | ОТ |  |  | 8: 5111.01; 9: 1.3635; 10: 1655.8; 11: 43.15; 12: 71447.77 | [7 empty] | ОТ
| 2 | ЭМ |  |  | 8: 38.02; 9: 1.3635; 10: 12.32; 11: 16.78; 12: 206.73 | [7 empty] | ЭМ
| 4 | М |  |  | 8: 478.46; 10: 113.68; 11: 10.49; 12: 1192.5 | [7 empty] | М
|  | ЗТ |  |  | 4: чел.-ч; 5: 521; 6: 1.3635; 7: 168.7871 | [8 empty] | ЗТ
|  | Итого по расценке |  |  | 8: 5627.49; 10: 1781.8; 12: 72847 | [9 empty] | Итого по расценке
|  | ФОТ |  |  | 10: 1655.8; 12: 71447.77 | [8 empty] | ФОТ
| Пр/812-001.2-1 | НР Земляные работы, выполняемые ручным способом |  |  | 4: %; 5: 89; 7: 89; 10: 1473.66; 12: 63588.52 | [8 empty] | НР Земляные работы, выполняемые ручным способом
| Пр/774-001.2, Приказ № 774/пр от 11.12.2020 п.16 | СП Земляные работы, выполняемые ручным способом |  |  | % | 40 | 0.85 | 34 |  |  | 562.97 |  | 24292.24 | [8 empty] | СП Земляные работы, выполняемые ручным способом
|  | Всего по позиции |  |  | 10: 3818.43; 12: 160727.76 | [10 empty] | Всего по позиции
18 | ТЕР01-02-061-02 | Засыпка вручную траншей, пазух котлованов и ям, группа грунтов: 2 (устройство песчанной подушки) |  |  | 4: 100 м3 грунта; 5: 0.47; 6: 1; 7: 0.47 | [5 empty] | Засыпка вручную траншей, пазух котлованов и ям, группа грунтов: 2 (устройство песчанной подушки)
| 421/пр_2020_прил.10_т.5_п.3_гр.4 | Производство ремонтно-строительных работ осуществляется на территории действующего предприятия с наличием в зоне производства работ одного или нескольких из следующих факторов: - разветвленной сети транспортных и инженерных коммуникаций; - стесненных условий для складирования материалов; действующего технологического оборудования ОЗП=1,15; ЭМ=1,15 к расх.; ЗПМ=1,15; ТЗ=1,15; ТЗМ=1,15 | [17 empty] | Производство ремонтно-строительных работ осуществляется на территории действующего предприятия с наличием в зоне производства работ одного или нескольких из следующих факторов: - разветвленной сети транспортных и инженерных коммуникаций; - стесненных условий для складирования материалов; действующего технологического оборудования ОЗП=1,15; ЭМ=1,15 к расх.; ЗПМ=1,15; ТЗ=1,15; ТЗМ=1,15
| 421/пр_2020_прил.10_т.5_п.4_гр.4 | Производство работ осуществляется в охранной зоне действующей воздушной линии электропередачи, вблизи объектов, находящихся под напряжением, внутри объектов капитального строительства, внутренняя проводка в которых не обесточена, если это приведет к ограничению действий рабочих в соответствии с требованиями техники безопасности ОЗП=1,2; ЭМ=1,2 к расх.; ЗПМ=1,2; ТЗ=1,2; ТЗМ=1,2 | [17 empty] | Производство работ осуществляется в охранной зоне действующей воздушной линии электропередачи, вблизи объектов, находящихся под напряжением, внутри объектов капитального строительства, внутренняя проводка в которых не обесточена, если это приведет к ограничению действий рабочих в соответствии с требованиями техники безопасности ОЗП=1,2; ЭМ=1,2 к расх.; ЗПМ=1,2; ТЗ=1,2; ТЗМ=1,2
| 1 | ОТ |  |  | 8: 883.55; 9: 1.35; 10: 560.61; 11: 43.15; 12: 24190.32 | [7 empty] | ОТ
|  | ЗТ |  |  | 4: чел.-ч; 5: 97.2; 6: 1.35; 7: 61.6734 | [8 empty] | ЗТ
|  | Итого по расценке |  |  | 8: 883.55; 10: 560.61; 12: 24190.32 | [9 empty] | Итого по расценке
|  | ФОТ |  |  | 10: 560.61; 12: 24190.32 | [8 empty] | ФОТ
| Пр/812-001.2-1 | НР Земляные работы, выполняемые ручным способом |  |  | 4: %; 5: 89; 7: 89; 10: 498.94; 12: 21529.38 | [8 empty] | НР Земляные работы, выполняемые ручным способом
| Пр/774-001.2, Приказ № 774/пр от 11.12.2020 п.16 | СП Земляные работы, выполняемые ручным способом |  |  | % | 40 | 0.85 | 34 |  |  | 190.61 |  | 8224.71 | [8 empty] | СП Земляные работы, выполняемые ручным способом
|  | Всего по позиции |  |  | 10: 1250.16; 12: 53944.41 | [10 empty] | Всего по позиции
19 | ТССЦ-408-0122 | Песок природный для строительных работ средний |  |  | м3 | 47 | 1 | 47 | 63.2 |  | 2970.4 | 10.49 | 31159.5 | [5 empty] | Песок природный для строительных работ средний
|  | Всего по позиции |  |  | 10: 2970.4; 12: 31159.5 | [10 empty] | Всего по позиции
20 | ТЕР34-02-003-02 | Устройство трубопроводов из полиэтиленовых труб: более 2 отверстий |  |  | 4: 1 канало-километр трубопровода; 5: 0.036; 6: 1; 7: 0.036 | [5 empty] | Устройство трубопроводов из полиэтиленовых труб: более 2 отверстий
| 421/пр_2020_прил.10_т.5_п.3_гр.4 | Производство ремонтно-строительных работ осуществляется на территории действующего предприятия с наличием в зоне производства работ одного или нескольких из следующих факторов: - разветвленной сети транспортных и инженерных коммуникаций; - стесненных условий для складирования материалов; действующего технологического оборудования ОЗП=1,15; ЭМ=1,15 к расх.; ЗПМ=1,15; ТЗ=1,15; ТЗМ=1,15 | [17 empty] | Производство ремонтно-строительных работ осуществляется на территории действующего предприятия с наличием в зоне производства работ одного или нескольких из следующих факторов: - разветвленной сети транспортных и инженерных коммуникаций; - стесненных условий для складирования материалов; действующего технологического оборудования ОЗП=1,15; ЭМ=1,15 к расх.; ЗПМ=1,15; ТЗ=1,15; ТЗМ=1,15
| 421/пр_2020_прил.10_т.5_п.4_гр.4 | Производство работ осуществляется в охранной зоне действующей воздушной линии электропередачи, вблизи объектов, находящихся под напряжением, внутри объектов капитального строительства, внутренняя проводка в которых не обесточена, если это приведет к ограничению действий рабочих в соответствии с требованиями техники безопасности ОЗП=1,2; ЭМ=1,2 к расх.; ЗПМ=1,2; ТЗ=1,2; ТЗМ=1,2 | [17 empty] | Производство работ осуществляется в охранной зоне действующей воздушной линии электропередачи, вблизи объектов, находящихся под напряжением, внутри объектов капитального строительства, внутренняя проводка в которых не обесточена, если это приведет к ограничению действий рабочих в соответствии с требованиями техники безопасности ОЗП=1,2; ЭМ=1,2 к расх.; ЗПМ=1,2; ТЗ=1,2; ТЗМ=1,2
| Прил.34.4 п.3.8 | Прокладка трубопровода на проезжей части улиц без прекращения движения транспорта, а также под трамвайными и железнодорожными путями ОЗП=1,76; ТЗ=1,76 | [17 empty] | Прокладка трубопровода на проезжей части улиц без прекращения движения транспорта, а также под трамвайными и железнодорожными путями ОЗП=1,76; ТЗ=1,76
| 1 | ОТ |  |  | 8: 1271; 9: 2.376; 10: 108.72; 11: 43.15; 12: 4691.27 | [7 empty] | ОТ
| 4 | М |  |  | 8: 33059.46; 10: 1190.14; 11: 10.49; 12: 12484.57 | [7 empty] | М
|  | ЗТ |  |  | 4: чел.-ч; 5: 124; 6: 2.376; 7: 10.6065 | [8 empty] | ЗТ
|  | Итого по расценке |  |  | 8: 34330.46; 10: 1298.86; 12: 17175.84 | [9 empty] | Итого по расценке
|  | ФОТ |  |  | 10: 108.72; 12: 4691.27 | [8 empty] | ФОТ
| Пр/812-028.0-1 | НР Сооружения связи, радиовещания и телевидения |  |  | 4: %; 5: 98; 7: 98; 10: 106.55; 12: 4597.44 | [8 empty] | НР Сооружения связи, радиовещания и телевидения
| Пр/774-028.0, Приказ № 774/пр от 11.12.2020 п.16 | СП Сооружения связи, радиовещания и телевидения |  |  | % | 58 | 0.85 | 49.3 |  |  | 53.6 |  | 2312.8 | [8 empty] | СП Сооружения связи, радиовещания и телевидения
|  | Всего по позиции |  |  | 10: 1459.01; 12: 24086.08 | [10 empty] | Всего по позиции
21 | ТЕР01-02-061-01 | Засыпка вручную траншей, пазух котлованов и ям, группа грунтов: 1 |  |  | 4: 100 м3 грунта; 5: 3.798; 6: 1; 7: 3.798 | [5 empty] | Засыпка вручную траншей, пазух котлованов и ям, группа грунтов: 1
| 421/пр_2020_прил.10_т.5_п.3_гр.4 | Производство ремонтно-строительных работ осуществляется на территории действующего предприятия с наличием в зоне производства работ одного или нескольких из следующих факторов: - разветвленной сети транспортных и инженерных коммуникаций; - стесненных условий для складирования материалов; действующего технологического оборудования ОЗП=1,15; ЭМ=1,15 к расх.; ЗПМ=1,15; ТЗ=1,15; ТЗМ=1,15 | [17 empty] | Производство ремонтно-строительных работ осуществляется на территории действующего предприятия с наличием в зоне производства работ одного или нескольких из следующих факторов: - разветвленной сети транспортных и инженерных коммуникаций; - стесненных условий для складирования материалов; действующего технологического оборудования ОЗП=1,15; ЭМ=1,15 к расх.; ЗПМ=1,15; ТЗ=1,15; ТЗМ=1,15
| 421/пр_2020_прил.10_т.5_п.4_гр.4 | Производство работ осуществляется в охранной зоне действующей воздушной линии электропередачи, вблизи объектов, находящихся под напряжением, внутри объектов капитального строительства, внутренняя проводка в которых не обесточена, если это приведет к ограничению действий рабочих в соответствии с требованиями техники безопасности ОЗП=1,2; ЭМ=1,2 к расх.; ЗПМ=1,2; ТЗ=1,2; ТЗМ=1,2 | [17 empty] | Производство работ осуществляется в охранной зоне действующей воздушной линии электропередачи, вблизи объектов, находящихся под напряжением, внутри объектов капитального строительства, внутренняя проводка в которых не обесточена, если это приведет к ограничению действий рабочих в соответствии с требованиями техники безопасности ОЗП=1,2; ЭМ=1,2 к расх.; ЗПМ=1,2; ТЗ=1,2; ТЗМ=1,2
| 1 | ОТ |  |  | 8: 804.47; 9: 1.35; 10: 4124.76; 11: 43.15; 12: 177983.39 | [7 empty] | ОТ
|  | ЗТ |  |  | 4: чел.-ч; 5: 88.5; 6: 1.35; 7: 453.7661 | [8 empty] | ЗТ
|  | Итого по расценке |  |  | 8: 804.47; 10: 4124.76; 12: 177983.39 | [9 empty] | Итого по расценке
|  | ФОТ |  |  | 10: 4124.76; 12: 177983.39 | [8 empty] | ФОТ
| Пр/812-001.2-1 | НР Земляные работы, выполняемые ручным способом |  |  | 4: %; 5: 89; 7: 89; 10: 3671.04; 12: 158405.22 | [8 empty] | НР Земляные работы, выполняемые ручным способом
| Пр/774-001.2, Приказ № 774/пр от 11.12.2020 п.16 | СП Земляные работы, выполняемые ручным способом |  |  | % | 40 | 0.85 | 34 |  |  | 1402.42 |  | 60514.35 | [8 empty] | СП Земляные работы, выполняемые ручным способом
|  | Всего по позиции |  |  | 10: 9198.22; 12: 396902.96 | [10 empty] | Всего по позиции
22 | ТЕР01-02-056-02 | Разработка грунта вручную в траншеях шириной более 2 м и котлованах площадью сечения до 5 м2 с креплениями, глубина траншей и котлованов: до 2 м, группа грунтов 2 |  |  | 4: 100 м3 грунта; 5: 0.0862; 6: 1; 7: 0.0862 | [5 empty] | Разработка грунта вручную в траншеях шириной более 2 м и котлованах площадью сечения до 5 м2 с креплениями, глубина траншей и котлованов: до 2 м, группа грунтов 2
|  | Объем=(4,6+4,02) / 100 | [22 empty] | Объем=(4,6+4,02) / 100
| 421/пр_2020_прил.10_т.5_п.3_гр.4 | Производство ремонтно-строительных работ осуществляется на территории действующего предприятия с наличием в зоне производства работ одного или нескольких из следующих факторов: - разветвленной сети транспортных и инженерных коммуникаций; - стесненных условий для складирования материалов; действующего технологического оборудования ОЗП=1,15; ЭМ=1,15 к расх.; ЗПМ=1,15; ТЗ=1,15; ТЗМ=1,15 | [17 empty] | Производство ремонтно-строительных работ осуществляется на территории действующего предприятия с наличием в зоне производства работ одного или нескольких из следующих факторов: - разветвленной сети транспортных и инженерных коммуникаций; - стесненных условий для складирования материалов; действующего технологического оборудования ОЗП=1,15; ЭМ=1,15 к расх.; ЗПМ=1,15; ТЗ=1,15; ТЗМ=1,15
| 421/пр_2020_прил.10_т.5_п.4_гр.4 | Производство работ осуществляется в охранной зоне действующей воздушной линии электропередачи, вблизи объектов, находящихся под напряжением, внутри объектов капитального строительства, внутренняя проводка в которых не обесточена, если это приведет к ограничению действий рабочих в соответствии с требованиями техники безопасности ОЗП=1,2; ЭМ=1,2 к расх.; ЗПМ=1,2; ТЗ=1,2; ТЗМ=1,2 | [17 empty] | Производство работ осуществляется в охранной зоне действующей воздушной линии электропередачи, вблизи объектов, находящихся под напряжением, внутри объектов капитального строительства, внутренняя проводка в которых не обесточена, если это приведет к ограничению действий рабочих в соответствии с требованиями техники безопасности ОЗП=1,2; ЭМ=1,2 к расх.; ЗПМ=1,2; ТЗ=1,2; ТЗМ=1,2
| Прил.1.12 п.3.190 | Разработка грунта в местах, находящихся на расстоянии до 2 м от наружного рельса при пересечении трамвайных и железнодорожных путей без прекращения движения по ним ОЗП=1,5; ТЗ=1,5 | [17 empty] | Разработка грунта в местах, находящихся на расстоянии до 2 м от наружного рельса при пересечении трамвайных и железнодорожных путей без прекращения движения по ним ОЗП=1,5; ТЗ=1,5
| 1 | ОТ |  |  | 8: 2369.61; 9: 2.025; 10: 413.63; 11: 43.15; 12: 17848.13 | [7 empty] | ОТ
|  | ЗТ |  |  | 4: чел.-ч; 5: 233; 6: 2.025; 7: 40.6713 | [8 empty] | ЗТ
|  | Итого по расценке |  |  | 8: 2369.61; 10: 413.63; 12: 17848.13 | [9 empty] | Итого по расценке
|  | ФОТ |  |  | 10: 413.63; 12: 17848.13 | [8 empty] | ФОТ
| Пр/812-001.2-1 | НР Земляные работы, выполняемые ручным способом |  |  | 4: %; 5: 89; 7: 89; 10: 368.13; 12: 15884.84 | [8 empty] | НР Земляные работы, выполняемые ручным способом
| Пр/774-001.2, Приказ № 774/пр от 11.12.2020 п.16 | СП Земляные работы, выполняемые ручным способом |  |  | % | 40 | 0.85 | 34 |  |  | 140.63 |  | 6068.36 | [8 empty] | СП Земляные работы, выполняемые ручным способом
|  | Всего по позиции |  |  | 10: 922.39; 12: 39801.33 | [10 empty] | Всего по позиции
23 | ТЕР08-01-003-07 | Гидроизоляция боковая обмазочная битумная в 2 слоя по выровненной поверхности бутовой кладки, кирпичу, бетону |  |  | 4: 100 м2 изолируемой поверхности; 5: 0.127; 6: 1; 7: 0.127 | [5 empty] | Гидроизоляция боковая обмазочная битумная в 2 слоя по выровненной поверхности бутовой кладки, кирпичу, бетону
|  | Объем=(4,18+8,52) / 100 | [22 empty] | Объем=(4,18+8,52) / 100
| 421/пр_2020_прил.10_т.5_п.3_гр.4 | Производство ремонтно-строительных работ осуществляется на территории действующего предприятия с наличием в зоне производства работ одного или нескольких из следующих факторов: - разветвленной сети транспортных и инженерных коммуникаций; - стесненных условий для складирования материалов; действующего технологического оборудования ОЗП=1,15; ЭМ=1,15 к расх.; ЗПМ=1,15; ТЗ=1,15; ТЗМ=1,15 | [17 empty] | Производство ремонтно-строительных работ осуществляется на территории действующего предприятия с наличием в зоне производства работ одного или нескольких из следующих факторов: - разветвленной сети транспортных и инженерных коммуникаций; - стесненных условий для складирования материалов; действующего технологического оборудования ОЗП=1,15; ЭМ=1,15 к расх.; ЗПМ=1,15; ТЗ=1,15; ТЗМ=1,15
| 421/пр_2020_прил.10_т.5_п.4_гр.4 | Производство работ осуществляется в охранной зоне действующей воздушной линии электропередачи, вблизи объектов, находящихся под напряжением, внутри объектов капитального строительства, внутренняя проводка в которых не обесточена, если это приведет к ограничению действий рабочих в соответствии с требованиями техники безопасности ОЗП=1,2; ЭМ=1,2 к расх.; ЗПМ=1,2; ТЗ=1,2; ТЗМ=1,2 | [17 empty] | Производство работ осуществляется в охранной зоне действующей воздушной линии электропередачи, вблизи объектов, находящихся под напряжением, внутри объектов капитального строительства, внутренняя проводка в которых не обесточена, если это приведет к ограничению действий рабочих в соответствии с требованиями техники безопасности ОЗП=1,2; ЭМ=1,2 к расх.; ЗПМ=1,2; ТЗ=1,2; ТЗМ=1,2
| 1 | ОТ |  |  | 8: 244.65; 9: 1.35; 10: 41.95; 11: 43.15; 12: 1810.14 | [7 empty] | ОТ
| 2 | ЭМ |  |  | 8: 47.52; 9: 1.35; 10: 8.15; 11: 16.78; 12: 136.76 | [7 empty] | ЭМ
| 4 | М |  |  | 8: 1031.36; 10: 130.98; 11: 10.49; 12: 1373.98 | [7 empty] | М
|  | ЗТ |  |  | 4: чел.-ч; 5: 21.2; 6: 1.35; 7: 3.6347 | [8 empty] | ЗТ
|  | Итого по расценке |  |  | 8: 1323.53; 10: 181.08; 12: 3320.88 | [9 empty] | Итого по расценке
|  | ФОТ |  |  | 10: 41.95; 12: 1810.14 | [8 empty] | ФОТ
| Пр/812-008.0-1 | НР Конструкции из кирпича и блоков |  |  | 4: %; 5: 110; 7: 110; 10: 46.15; 12: 1991.15 | [8 empty] | НР Конструкции из кирпича и блоков
| Пр/774-008.0, Приказ № 774/пр от 11.12.2020 п.16 | СП Конструкции из кирпича и блоков |  |  | % | 69 | 0.85 | 58.65 |  |  | 24.6 |  | 1061.65 | [8 empty] | СП Конструкции из кирпича и блоков
|  | Всего по позиции |  |  | 10: 251.83; 12: 6373.68 | [10 empty] | Всего по позиции
24 | ТЕР01-02-027-02 | Планировка площадей: механизированным способом, группа грунтов 2 (для установки ПЯ). |  |  | 4: 1000 м2 спланированной площади; 5: 0.006; 6: 1; 7: 0.006 | [5 empty] | Планировка площадей: механизированным способом, группа грунтов 2 (для установки ПЯ).
| 421/пр_2020_прил.10_т.5_п.3_гр.4 | Производство ремонтно-строительных работ осуществляется на территории действующего предприятия с наличием в зоне производства работ одного или нескольких из следующих факторов: - разветвленной сети транспортных и инженерных коммуникаций; - стесненных условий для складирования материалов; действующего технологического оборудования ОЗП=1,15; ЭМ=1,15 к расх.; ЗПМ=1,15; ТЗ=1,15; ТЗМ=1,15 | [17 empty] | Производство ремонтно-строительных работ осуществляется на территории действующего предприятия с наличием в зоне производства работ одного или нескольких из следующих факторов: - разветвленной сети транспортных и инженерных коммуникаций; - стесненных условий для складирования материалов; действующего технологического оборудования ОЗП=1,15; ЭМ=1,15 к расх.; ЗПМ=1,15; ТЗ=1,15; ТЗМ=1,15
| 421/пр_2020_прил.10_т.5_п.4_гр.4 | Производство работ осуществляется в охранной зоне действующей воздушной линии электропередачи, вблизи объектов, находящихся под напряжением, внутри объектов капитального строительства, внутренняя проводка в которых не обесточена, если это приведет к ограничению действий рабочих в соответствии с требованиями техники безопасности ОЗП=1,2; ЭМ=1,2 к расх.; ЗПМ=1,2; ТЗ=1,2; ТЗМ=1,2 | [17 empty] | Производство работ осуществляется в охранной зоне действующей воздушной линии электропередачи, вблизи объектов, находящихся под напряжением, внутри объектов капитального строительства, внутренняя проводка в которых не обесточена, если это приведет к ограничению действий рабочих в соответствии с требованиями техники безопасности ОЗП=1,2; ЭМ=1,2 к расх.; ЗПМ=1,2; ТЗ=1,2; ТЗМ=1,2
| 2 | ЭМ |  |  | 8: 111.05; 9: 1.35; 10: 0.9; 11: 16.78; 12: 15.1 | [7 empty] | ЭМ
| 3 | в т.ч. ОТм |  |  | 8: 18.1; 9: 1.35; 10: 0.15; 11: 43.15; 12: 6.47 | [7 empty] | в т.ч. ОТм
|  | ЗТм |  |  | 4: чел.-ч; 5: 1.1; 6: 1.35; 7: 0.00891 | [8 empty] | ЗТм
|  | Итого по расценке |  |  | 8: 111.05; 10: 0.9; 12: 15.1 | [9 empty] | Итого по расценке
|  | ФОТ |  |  | 10: 0.15; 12: 6.47 | [8 empty] | ФОТ
| Пр/812-001.4-1 | НР Земляные работы, выполняемые по другим видам работ (подготовительным, сопутствующим, укрепительным) |  |  | 4: %; 5: 89; 7: 89; 10: 0.13; 12: 5.76 | [8 empty] | НР Земляные работы, выполняемые по другим видам работ (подготовительным, сопутствующим, укрепительным)
| Пр/774-001.4, Приказ № 774/пр от 11.12.2020 п.16 | СП Земляные работы, выполняемые по другим видам работ (подготовительным, сопутствующим, укрепительным) |  |  | % | 41 | 0.85 | 34.85 |  |  | 0.05 |  | 2.25 | [8 empty] | СП Земляные работы, выполняемые по другим видам работ (подготовительным, сопутствующим, укрепительным)
|  | Всего по позиции |  |  | 10: 1.08; 12: 23.11 | [10 empty] | Всего по позиции
|  | Итого по разделу 2 Строительные работы |  |  | 10: 52837.63 | [13 empty] | Итого по разделу 2 Строительные работы
Раздел 3. Монтажные работы | [17 empty] | Раздел 3. Монтажные работы
25 | ТЕРм10-06-048-05 | Прокладка волоконно-оптических кабелей в траншее_ Прокладка опознавательной ленты |  |  | 4: 1 км кабеля; 5: 3.2; 6: 1; 7: 3.2 | [5 empty] | Прокладка волоконно-оптических кабелей в траншее_ Прокладка опознавательной ленты
| 421/пр_2020_прил.10_т.5_п.3_гр.4 | Производство ремонтно-строительных работ осуществляется на территории действующего предприятия с наличием в зоне производства работ одного или нескольких из следующих факторов: - разветвленной сети транспортных и инженерных коммуникаций; - стесненных условий для складирования материалов; действующего технологического оборудования ОЗП=1,15; ЭМ=1,15 к расх.; ЗПМ=1,15; ТЗ=1,15; ТЗМ=1,15 | [17 empty] | Производство ремонтно-строительных работ осуществляется на территории действующего предприятия с наличием в зоне производства работ одного или нескольких из следующих факторов: - разветвленной сети транспортных и инженерных коммуникаций; - стесненных условий для складирования материалов; действующего технологического оборудования ОЗП=1,15; ЭМ=1,15 к расх.; ЗПМ=1,15; ТЗ=1,15; ТЗМ=1,15
| 421/пр_2020_прил.10_т.5_п.4_гр.4 | Производство работ осуществляется в охранной зоне действующей воздушной линии электропередачи, вблизи объектов, находящихся под напряжением, внутри объектов капитального строительства, внутренняя проводка в которых не обесточена, если это приведет к ограничению действий рабочих в соответствии с требованиями техники безопасности ОЗП=1,2; ЭМ=1,2 к расх.; ЗПМ=1,2; ТЗ=1,2; ТЗМ=1,2 | [17 empty] | Производство работ осуществляется в охранной зоне действующей воздушной линии электропередачи, вблизи объектов, находящихся под напряжением, внутри объектов капитального строительства, внутренняя проводка в которых не обесточена, если это приведет к ограничению действий рабочих в соответствии с требованиями техники безопасности ОЗП=1,2; ЭМ=1,2 к расх.; ЗПМ=1,2; ТЗ=1,2; ТЗМ=1,2
|  | пониж.коэф. ПЗ=0,3 (ОЗП=0,3; ЭМ=0,3 к расх.; ЗПМ=0,3; МАТ=0,3 к расх.; ТЗ=0,3; ТЗМ=0,3) | [17 empty] | пониж.коэф. ПЗ=0,3 (ОЗП=0,3; ЭМ=0,3 к расх.; ЗПМ=0,3; МАТ=0,3 к расх.; ТЗ=0,3; ТЗМ=0,3)
| 1 | ОТ |  |  | 8: 280.6; 9: 0.405; 10: 363.66; 11: 43.15; 12: 15691.93 | [7 empty] | ОТ
| 2 | ЭМ |  |  | 8: 2210.28; 9: 0.405; 10: 2864.52; 11: 16.78; 12: 48066.65 | [7 empty] | ЭМ
| 3 | в т.ч. ОТм |  |  | 8: 137.86; 9: 0.405; 10: 178.67; 11: 43.15; 12: 7709.61 | [7 empty] | в т.ч. ОТм
| 4 | М |  |  | 8: 5.61; 9: 0.3; 10: 5.39; 11: 10.49; 12: 56.54 | [7 empty] | М
|  | ЗТ |  |  | 4: чел.-ч; 5: 23; 6: 0.405; 7: 29.808 | [8 empty] | ЗТ
|  | ЗТм |  |  | 4: чел.-ч; 5: 9.04; 6: 0.405; 7: 11.7158 | [8 empty] | ЗТм
|  | Итого по расценке |  |  | 8: 2496.49; 10: 3233.57; 12: 63815.12 | [9 empty] | Итого по расценке
|  | ФОТ |  |  | 10: 542.33; 12: 23401.54 | [8 empty] | ФОТ
| Пр/812-051.1-1 | НР Прокладка и монтаж сетей связи |  |  | 4: %; 5: 90; 7: 90; 10: 488.1; 12: 21061.39 | [8 empty] | НР Прокладка и монтаж сетей связи
| Пр/774-051.1 | СП Прокладка и монтаж сетей связи |  |  | 4: %; 5: 46; 7: 46; 10: 249.47; 12: 10764.71 | [8 empty] | СП Прокладка и монтаж сетей связи
|  | Всего по позиции |  |  | 10: 3971.14; 12: 95641.22 | [10 empty] | Всего по позиции
26 | ТЕРм08-02-141-01 | Кабель до 35 кВ в готовых траншеях без покрытий, масса 1 м: до 1 кг |  |  | 4: 100 м кабеля; 5: 31.54; 6: 1; 7: 31.54 | [5 empty] | Кабель до 35 кВ в готовых траншеях без покрытий, масса 1 м: до 1 кг
| 421/пр_2020_прил.10_т.5_п.3_гр.4 | Производство ремонтно-строительных работ осуществляется на территории действующего предприятия с наличием в зоне производства работ одного или нескольких из следующих факторов: - разветвленной сети транспортных и инженерных коммуникаций; - стесненных условий для складирования материалов; действующего технологического оборудования ОЗП=1,15; ЭМ=1,15 к расх.; ЗПМ=1,15; ТЗ=1,15; ТЗМ=1,15 | [17 empty] | Производство ремонтно-строительных работ осуществляется на территории действующего предприятия с наличием в зоне производства работ одного или нескольких из следующих факторов: - разветвленной сети транспортных и инженерных коммуникаций; - стесненных условий для складирования материалов; действующего технологического оборудования ОЗП=1,15; ЭМ=1,15 к расх.; ЗПМ=1,15; ТЗ=1,15; ТЗМ=1,15
| 421/пр_2020_прил.10_т.5_п.4_гр.4 | Производство работ осуществляется в охранной зоне действующей воздушной линии электропередачи, вблизи объектов, находящихся под напряжением, внутри объектов капитального строительства, внутренняя проводка в которых не обесточена, если это приведет к ограничению действий рабочих в соответствии с требованиями техники безопасности ОЗП=1,2; ЭМ=1,2 к расх.; ЗПМ=1,2; ТЗ=1,2; ТЗМ=1,2 | [17 empty] | Производство работ осуществляется в охранной зоне действующей воздушной линии электропередачи, вблизи объектов, находящихся под напряжением, внутри объектов капитального строительства, внутренняя проводка в которых не обесточена, если это приведет к ограничению действий рабочих в соответствии с требованиями техники безопасности ОЗП=1,2; ЭМ=1,2 к расх.; ЗПМ=1,2; ТЗ=1,2; ТЗМ=1,2
| 1 | ОТ |  |  | 8: 127.9; 9: 1.35; 10: 5445.85; 11: 43.15; 12: 234988.43 | [7 empty] | ОТ
| 2 | ЭМ |  |  | 8: 80.27; 9: 1.35; 10: 3417.82; 11: 16.78; 12: 57351.02 | [7 empty] | ЭМ
| 3 | в т.ч. ОТм |  |  | 8: 5.1; 9: 1.35; 10: 217.15; 11: 43.15; 12: 9370.02 | [7 empty] | в т.ч. ОТм
| 4 | М |  |  | 8: 78.32; 10: 2470.21; 11: 10.49; 12: 25912.5 | [7 empty] | М
|  | ЗТ |  |  | 4: чел.-ч; 5: 10.96; 6: 1.35; 7: 466.6658 | [8 empty] | ЗТ
|  | ЗТм |  |  | 4: чел.-ч; 5: 0.31; 6: 1.35; 7: 13.1995 | [8 empty] | ЗТм
|  | Итого по расценке |  |  | 8: 286.49; 10: 11333.88; 12: 318251.95 | [9 empty] | Итого по расценке
|  | ФОТ |  |  | 10: 5663; 12: 244358.45 | [8 empty] | ФОТ
| Пр/812-049.3-1 | НР Электротехнические установки на других объектах |  |  | 4: %; 5: 97; 7: 97; 10: 5493.11; 12: 237027.7 | [8 empty] | НР Электротехнические установки на других объектах
| Пр/774-049.3 | СП Электротехнические установки на других объектах |  |  | 4: %; 5: 51; 7: 51; 10: 2888.13; 12: 124622.81 | [8 empty] | СП Электротехнические установки на других объектах
|  | Всего по позиции |  |  | 10: 19715.12; 12: 679902.46 | [10 empty] | Всего по позиции
27 | ТЕРм08-02-148-01 | Кабель до 35 кВ в проложенных трубах, блоках и коробах, масса 1 м кабеля: до 1 кг |  |  | 4: 100 м кабеля; 5: 1.96; 6: 1; 7: 1.96 | [5 empty] | Кабель до 35 кВ в проложенных трубах, блоках и коробах, масса 1 м кабеля: до 1 кг
|  | Объем=(130+66) / 100 | [22 empty] | Объем=(130+66) / 100
| 421/пр_2020_прил.10_т.5_п.3_гр.4 | Производство ремонтно-строительных работ осуществляется на территории действующего предприятия с наличием в зоне производства работ одного или нескольких из следующих факторов: - разветвленной сети транспортных и инженерных коммуникаций; - стесненных условий для складирования материалов; действующего технологического оборудования ОЗП=1,15; ЭМ=1,15 к расх.; ЗПМ=1,15; ТЗ=1,15; ТЗМ=1,15 | [17 empty] | Производство ремонтно-строительных работ осуществляется на территории действующего предприятия с наличием в зоне производства работ одного или нескольких из следующих факторов: - разветвленной сети транспортных и инженерных коммуникаций; - стесненных условий для складирования материалов; действующего технологического оборудования ОЗП=1,15; ЭМ=1,15 к расх.; ЗПМ=1,15; ТЗ=1,15; ТЗМ=1,15
| 421/пр_2020_прил.10_т.5_п.4_гр.4 | Производство работ осуществляется в охранной зоне действующей воздушной линии электропередачи, вблизи объектов, находящихся под напряжением, внутри объектов капитального строительства, внутренняя проводка в которых не обесточена, если это приведет к ограничению действий рабочих в соответствии с требованиями техники безопасности ОЗП=1,2; ЭМ=1,2 к расх.; ЗПМ=1,2; ТЗ=1,2; ТЗМ=1,2 | [17 empty] | Производство работ осуществляется в охранной зоне действующей воздушной линии электропередачи, вблизи объектов, находящихся под напряжением, внутри объектов капитального строительства, внутренняя проводка в которых не обесточена, если это приведет к ограничению действий рабочих в соответствии с требованиями техники безопасности ОЗП=1,2; ЭМ=1,2 к расх.; ЗПМ=1,2; ТЗ=1,2; ТЗМ=1,2
| 1 | ОТ |  |  | 8: 115.77; 9: 1.35; 10: 306.33; 11: 43.15; 12: 13218.14 | [7 empty] | ОТ
| 2 | ЭМ |  |  | 8: 56.03; 9: 1.35; 10: 148.26; 11: 16.78; 12: 2487.8 | [7 empty] | ЭМ
| 3 | в т.ч. ОТм |  |  | 8: 3.29; 9: 1.35; 10: 8.71; 11: 43.15; 12: 375.84 | [7 empty] | в т.ч. ОТм
| 4 | М |  |  | 8: 40.86; 10: 80.09; 11: 10.49; 12: 840.14 | [7 empty] | М
|  | ЗТ |  |  | 4: чел.-ч; 5: 9.92; 6: 1.35; 7: 26.2483 | [8 empty] | ЗТ
|  | ЗТм |  |  | 4: чел.-ч; 5: 0.2; 6: 1.35; 7: 0.5292 | [8 empty] | ЗТм
|  | Итого по расценке |  |  | 8: 212.66; 10: 534.68; 12: 16546.08 | [9 empty] | Итого по расценке
|  | ФОТ |  |  | 10: 315.04; 12: 13593.98 | [8 empty] | ФОТ
| Пр/812-049.3-1 | НР Электротехнические установки на других объектах |  |  | 4: %; 5: 97; 7: 97; 10: 305.59; 12: 13186.16 | [8 empty] | НР Электротехнические установки на других объектах
| Пр/774-049.3 | СП Электротехнические установки на других объектах |  |  | 4: %; 5: 51; 7: 51; 10: 160.67; 12: 6932.93 | [8 empty] | СП Электротехнические установки на других объектах
|  | Всего по позиции |  |  | 10: 1000.94; 12: 36665.17 | [10 empty] | Всего по позиции
28 | ТЕРм20-01-075-10 | Муфта кабельная соединительная для кабеля с гидрофобным заполнением с количеством жил: до 12 |  |  | 4: 1 шт.; 5: 8; 6: 1; 7: 8 | [5 empty] | Муфта кабельная соединительная для кабеля с гидрофобным заполнением с количеством жил: до 12
|  | Объем=6+2 | [22 empty] | Объем=6+2
| 421/пр_2020_прил.10_т.5_п.3_гр.4 | Производство ремонтно-строительных работ осуществляется на территории действующего предприятия с наличием в зоне производства работ одного или нескольких из следующих факторов: - разветвленной сети транспортных и инженерных коммуникаций; - стесненных условий для складирования материалов; действующего технологического оборудования ОЗП=1,15; ЭМ=1,15 к расх.; ЗПМ=1,15; ТЗ=1,15; ТЗМ=1,15 | [17 empty] | Производство ремонтно-строительных работ осуществляется на территории действующего предприятия с наличием в зоне производства работ одного или нескольких из следующих факторов: - разветвленной сети транспортных и инженерных коммуникаций; - стесненных условий для складирования материалов; действующего технологического оборудования ОЗП=1,15; ЭМ=1,15 к расх.; ЗПМ=1,15; ТЗ=1,15; ТЗМ=1,15
| 421/пр_2020_прил.10_т.5_п.4_гр.4 | Производство работ осуществляется в охранной зоне действующей воздушной линии электропередачи, вблизи объектов, находящихся под напряжением, внутри объектов капитального строительства, внутренняя проводка в которых не обесточена, если это приведет к ограничению действий рабочих в соответствии с требованиями техники безопасности ОЗП=1,2; ЭМ=1,2 к расх.; ЗПМ=1,2; ТЗ=1,2; ТЗМ=1,2 | [17 empty] | Производство работ осуществляется в охранной зоне действующей воздушной линии электропередачи, вблизи объектов, находящихся под напряжением, внутри объектов капитального строительства, внутренняя проводка в которых не обесточена, если это приведет к ограничению действий рабочих в соответствии с требованиями техники безопасности ОЗП=1,2; ЭМ=1,2 к расх.; ЗПМ=1,2; ТЗ=1,2; ТЗМ=1,2
| 1 | ОТ |  |  | 8: 115.29; 9: 1.35; 10: 1245.13; 11: 43.15; 12: 53727.36 | [7 empty] | ОТ
| 4 | М |  |  | 8: 486.92; 10: 3895.36; 11: 10.49; 12: 40862.33 | [7 empty] | М
|  | ЗТ |  |  | 4: чел.-ч; 5: 9.45; 6: 1.35; 7: 102.06 | [8 empty] | ЗТ
|  | Итого по расценке |  |  | 8: 602.21; 10: 5140.49; 12: 94589.69 | [9 empty] | Итого по расценке
|  | ФОТ |  |  | 10: 1245.13; 12: 53727.36 | [8 empty] | ФОТ
| Пр/812-062.0-1 | НР Оборудование сигнализации, централизации и блокировки на железнодорожном транспорте |  |  | 4: %; 5: 95; 7: 95; 10: 1182.87; 12: 51040.99 | [8 empty] | НР Оборудование сигнализации, централизации и блокировки на железнодорожном транспорте
| Пр/774-062.0 | СП Оборудование сигнализации, централизации и блокировки на железнодорожном транспорте |  |  | 4: %; 5: 45; 7: 45; 10: 560.31; 12: 24177.31 | [8 empty] | СП Оборудование сигнализации, централизации и блокировки на железнодорожном транспорте
|  | Всего по позиции |  |  | 10: 6883.67; 12: 169807.99 | [10 empty] | Всего по позиции
29 | ТЕРм20-01-075-06 | Муфта кабельная универсальная промежуточная для кабеля с гидрофобным заполнением |  |  | 4: 1 шт.; 5: 2; 6: 1; 7: 2 | [5 empty] | Муфта кабельная универсальная промежуточная для кабеля с гидрофобным заполнением
| 421/пр_2020_прил.10_т.5_п.3_гр.4 | Производство ремонтно-строительных работ осуществляется на территории действующего предприятия с наличием в зоне производства работ одного или нескольких из следующих факторов: - разветвленной сети транспортных и инженерных коммуникаций; - стесненных условий для складирования материалов; действующего технологического оборудования ОЗП=1,15; ЭМ=1,15 к расх.; ЗПМ=1,15; ТЗ=1,15; ТЗМ=1,15 | [17 empty] | Производство ремонтно-строительных работ осуществляется на территории действующего предприятия с наличием в зоне производства работ одного или нескольких из следующих факторов: - разветвленной сети транспортных и инженерных коммуникаций; - стесненных условий для складирования материалов; действующего технологического оборудования ОЗП=1,15; ЭМ=1,15 к расх.; ЗПМ=1,15; ТЗ=1,15; ТЗМ=1,15
| 421/пр_2020_прил.10_т.5_п.4_гр.4 | Производство работ осуществляется в охранной зоне действующей воздушной линии электропередачи, вблизи объектов, находящихся под напряжением, внутри объектов капитального строительства, внутренняя проводка в которых не обесточена, если это приведет к ограничению действий рабочих в соответствии с требованиями техники безопасности ОЗП=1,2; ЭМ=1,2 к расх.; ЗПМ=1,2; ТЗ=1,2; ТЗМ=1,2 | [17 empty] | Производство работ осуществляется в охранной зоне действующей воздушной линии электропередачи, вблизи объектов, находящихся под напряжением, внутри объектов капитального строительства, внутренняя проводка в которых не обесточена, если это приведет к ограничению действий рабочих в соответствии с требованиями техники безопасности ОЗП=1,2; ЭМ=1,2 к расх.; ЗПМ=1,2; ТЗ=1,2; ТЗМ=1,2
| 1 | ОТ |  |  | 8: 190.32; 9: 1.35; 10: 513.86; 11: 43.15; 12: 22173.06 | [7 empty] | ОТ
| 4 | М |  |  | 8: 58.59; 10: 117.18; 11: 10.49; 12: 1229.22 | [7 empty] | М
|  | ЗТ |  |  | 4: чел.-ч; 5: 15.6; 6: 1.35; 7: 42.12 | [8 empty] | ЗТ
|  | Итого по расценке |  |  | 8: 248.91; 10: 631.04; 12: 23402.28 | [9 empty] | Итого по расценке
|  | ФОТ |  |  | 10: 513.86; 12: 22173.06 | [8 empty] | ФОТ
| Пр/812-062.0-1 | НР Оборудование сигнализации, централизации и блокировки на железнодорожном транспорте |  |  | 4: %; 5: 95; 7: 95; 10: 488.17; 12: 21064.41 | [8 empty] | НР Оборудование сигнализации, централизации и блокировки на железнодорожном транспорте
| Пр/774-062.0 | СП Оборудование сигнализации, централизации и блокировки на железнодорожном транспорте |  |  | 4: %; 5: 45; 7: 45; 10: 231.24; 12: 9977.88 | [8 empty] | СП Оборудование сигнализации, централизации и блокировки на железнодорожном транспорте
|  | Всего по позиции |  |  | 10: 1350.45; 12: 54444.57 | [10 empty] | Всего по позиции
30 | ТЕРм20-01-075-14 | Разделка сухая для кабеля с гидрофобным заполнением с количеством жил: до 12 |  |  | 4: 1 шт.; 5: 2; 6: 1; 7: 2 | [5 empty] | Разделка сухая для кабеля с гидрофобным заполнением с количеством жил: до 12
| 421/пр_2020_прил.10_т.5_п.3_гр.4 | Производство ремонтно-строительных работ осуществляется на территории действующего предприятия с наличием в зоне производства работ одного или нескольких из следующих факторов: - разветвленной сети транспортных и инженерных коммуникаций; - стесненных условий для складирования материалов; действующего технологического оборудования ОЗП=1,15; ЭМ=1,15 к расх.; ЗПМ=1,15; ТЗ=1,15; ТЗМ=1,15 | [17 empty] | Производство ремонтно-строительных работ осуществляется на территории действующего предприятия с наличием в зоне производства работ одного или нескольких из следующих факторов: - разветвленной сети транспортных и инженерных коммуникаций; - стесненных условий для складирования материалов; действующего технологического оборудования ОЗП=1,15; ЭМ=1,15 к расх.; ЗПМ=1,15; ТЗ=1,15; ТЗМ=1,15
| 421/пр_2020_прил.10_т.5_п.4_гр.4 | Производство работ осуществляется в охранной зоне действующей воздушной линии электропередачи, вблизи объектов, находящихся под напряжением, внутри объектов капитального строительства, внутренняя проводка в которых не обесточена, если это приведет к ограничению действий рабочих в соответствии с требованиями техники безопасности ОЗП=1,2; ЭМ=1,2 к расх.; ЗПМ=1,2; ТЗ=1,2; ТЗМ=1,2 | [17 empty] | Производство работ осуществляется в охранной зоне действующей воздушной линии электропередачи, вблизи объектов, находящихся под напряжением, внутри объектов капитального строительства, внутренняя проводка в которых не обесточена, если это приведет к ограничению действий рабочих в соответствии с требованиями техники безопасности ОЗП=1,2; ЭМ=1,2 к расх.; ЗПМ=1,2; ТЗ=1,2; ТЗМ=1,2
| 1 | ОТ |  |  | 8: 31.11; 9: 1.35; 10: 84; 11: 43.15; 12: 3624.6 | [7 empty] | ОТ
| 4 | М |  |  | 8: 18.23; 10: 36.46; 11: 10.49; 12: 382.47 | [7 empty] | М
|  | ЗТ |  |  | 4: чел.-ч; 5: 2.55; 6: 1.35; 7: 6.885 | [8 empty] | ЗТ
|  | Итого по расценке |  |  | 8: 49.34; 10: 120.46; 12: 4007.07 | [9 empty] | Итого по расценке
|  | ФОТ |  |  | 10: 84; 12: 3624.6 | [8 empty] | ФОТ
| Пр/812-062.0-1 | НР Оборудование сигнализации, централизации и блокировки на железнодорожном транспорте |  |  | 4: %; 5: 95; 7: 95; 10: 79.8; 12: 3443.37 | [8 empty] | НР Оборудование сигнализации, централизации и блокировки на железнодорожном транспорте
| Пр/774-062.0 | СП Оборудование сигнализации, централизации и блокировки на железнодорожном транспорте |  |  | 4: %; 5: 45; 7: 45; 10: 37.8; 12: 1631.07 | [8 empty] | СП Оборудование сигнализации, централизации и блокировки на железнодорожном транспорте
|  | Всего по позиции |  |  | 10: 238.06; 12: 9081.51 | [10 empty] | Всего по позиции
31 | ТЕРм20-01-014-08 | Светофор на металлической мачте с одним трансформаторным ящиком с: двумя головками |  |  | 4: 1 шт.; 5: 2; 6: 1; 7: 2 | [5 empty] | Светофор на металлической мачте с одним трансформаторным ящиком с: двумя головками
|  | Объем=1+1 | [22 empty] | Объем=1+1
| 421/пр_2020_прил.10_т.5_п.3_гр.4 | Производство ремонтно-строительных работ осуществляется на территории действующего предприятия с наличием в зоне производства работ одного или нескольких из следующих факторов: - разветвленной сети транспортных и инженерных коммуникаций; - стесненных условий для складирования материалов; действующего технологического оборудования ОЗП=1,15; ЭМ=1,15 к расх.; ЗПМ=1,15; ТЗ=1,15; ТЗМ=1,15 | [17 empty] | Производство ремонтно-строительных работ осуществляется на территории действующего предприятия с наличием в зоне производства работ одного или нескольких из следующих факторов: - разветвленной сети транспортных и инженерных коммуникаций; - стесненных условий для складирования материалов; действующего технологического оборудования ОЗП=1,15; ЭМ=1,15 к расх.; ЗПМ=1,15; ТЗ=1,15; ТЗМ=1,15
| 421/пр_2020_прил.10_т.5_п.4_гр.4 | Производство работ осуществляется в охранной зоне действующей воздушной линии электропередачи, вблизи объектов, находящихся под напряжением, внутри объектов капитального строительства, внутренняя проводка в которых не обесточена, если это приведет к ограничению действий рабочих в соответствии с требованиями техники безопасности ОЗП=1,2; ЭМ=1,2 к расх.; ЗПМ=1,2; ТЗ=1,2; ТЗМ=1,2 | [17 empty] | Производство работ осуществляется в охранной зоне действующей воздушной линии электропередачи, вблизи объектов, находящихся под напряжением, внутри объектов капитального строительства, внутренняя проводка в которых не обесточена, если это приведет к ограничению действий рабочих в соответствии с требованиями техники безопасности ОЗП=1,2; ЭМ=1,2 к расх.; ЗПМ=1,2; ТЗ=1,2; ТЗМ=1,2
| 1 | ОТ |  |  | 8: 550.82; 9: 1.35; 10: 1487.21; 11: 43.15; 12: 64173.11 | [7 empty] | ОТ
| 2 | ЭМ |  |  | 8: 671.58; 9: 1.35; 10: 1813.27; 11: 16.78; 12: 30426.67 | [7 empty] | ЭМ
| 3 | в т.ч. ОТм |  |  | 8: 66.31; 9: 1.35; 10: 179.04; 11: 43.15; 12: 7725.58 | [7 empty] | в т.ч. ОТм
| 4 | М |  |  | 8: 139.74; 10: 279.48; 11: 10.49; 12: 2931.75 | [7 empty] | М
|  | ЗТ |  |  | 4: чел.-ч; 5: 47.2; 6: 1.35; 7: 127.44 | [8 empty] | ЗТ
|  | ЗТм |  |  | 4: чел.-ч; 5: 4.32; 6: 1.35; 7: 11.664 | [8 empty] | ЗТм
|  | Итого по расценке |  |  | 8: 1362.14; 10: 3579.96; 12: 97531.53 | [9 empty] | Итого по расценке
|  | ФОТ |  |  | 10: 1666.25; 12: 71898.69 | [8 empty] | ФОТ
| Пр/812-062.0-1 | НР Оборудование сигнализации, централизации и блокировки на железнодорожном транспорте |  |  | 4: %; 5: 95; 7: 95; 10: 1582.94; 12: 68303.76 | [8 empty] | НР Оборудование сигнализации, централизации и блокировки на железнодорожном транспорте
| Пр/774-062.0 | СП Оборудование сигнализации, централизации и блокировки на железнодорожном транспорте |  |  | 4: %; 5: 45; 7: 45; 10: 749.81; 12: 32354.41 | [8 empty] | СП Оборудование сигнализации, централизации и блокировки на железнодорожном транспорте
|  | Всего по позиции |  |  | 10: 5912.71; 12: 198189.7 | [10 empty] | Всего по позиции
32 | ТЕРм20-01-024-01 | Ящик трансформаторный с: одним трансформатором |  |  | 4: 1 шт.; 5: 6; 6: 1; 7: 6 | [5 empty] | Ящик трансформаторный с: одним трансформатором
| 421/пр_2020_прил.10_т.5_п.3_гр.4 | Производство ремонтно-строительных работ осуществляется на территории действующего предприятия с наличием в зоне производства работ одного или нескольких из следующих факторов: - разветвленной сети транспортных и инженерных коммуникаций; - стесненных условий для складирования материалов; действующего технологического оборудования ОЗП=1,15; ЭМ=1,15 к расх.; ЗПМ=1,15; ТЗ=1,15; ТЗМ=1,15 | [17 empty] | Производство ремонтно-строительных работ осуществляется на территории действующего предприятия с наличием в зоне производства работ одного или нескольких из следующих факторов: - разветвленной сети транспортных и инженерных коммуникаций; - стесненных условий для складирования материалов; действующего технологического оборудования ОЗП=1,15; ЭМ=1,15 к расх.; ЗПМ=1,15; ТЗ=1,15; ТЗМ=1,15
| 421/пр_2020_прил.10_т.5_п.4_гр.4 | Производство работ осуществляется в охранной зоне действующей воздушной линии электропередачи, вблизи объектов, находящихся под напряжением, внутри объектов капитального строительства, внутренняя проводка в которых не обесточена, если это приведет к ограничению действий рабочих в соответствии с требованиями техники безопасности ОЗП=1,2; ЭМ=1,2 к расх.; ЗПМ=1,2; ТЗ=1,2; ТЗМ=1,2 | [17 empty] | Производство работ осуществляется в охранной зоне действующей воздушной линии электропередачи, вблизи объектов, находящихся под напряжением, внутри объектов капитального строительства, внутренняя проводка в которых не обесточена, если это приведет к ограничению действий рабочих в соответствии с требованиями техники безопасности ОЗП=1,2; ЭМ=1,2 к расх.; ЗПМ=1,2; ТЗ=1,2; ТЗМ=1,2
| 1 | ОТ |  |  | 8: 134.64; 9: 1.35; 10: 1090.58; 11: 43.15; 12: 47058.53 | [7 empty] | ОТ
| 2 | ЭМ |  |  | 8: 29.2; 9: 1.35; 10: 236.52; 11: 16.78; 12: 3968.81 | [7 empty] | ЭМ
| 3 | в т.ч. ОТм |  |  | 8: 2.68; 9: 1.35; 10: 21.71; 11: 43.15; 12: 936.79 | [7 empty] | в т.ч. ОТм
| 4 | М |  |  | 8: 156.24; 10: 937.44; 11: 10.49; 12: 9833.75 | [7 empty] | М
|  | ЗТ |  |  | 4: чел.-ч; 5: 11.8; 6: 1.35; 7: 95.58 | [8 empty] | ЗТ
|  | ЗТм |  |  | 4: чел.-ч; 5: 0.18; 6: 1.35; 7: 1.458 | [8 empty] | ЗТм
|  | Итого по расценке |  |  | 8: 320.08; 10: 2264.54; 12: 60861.09 | [9 empty] | Итого по расценке
|  | ФОТ |  |  | 10: 1112.29; 12: 47995.32 | [8 empty] | ФОТ
| Пр/812-062.0-1 | НР Оборудование сигнализации, централизации и блокировки на железнодорожном транспорте |  |  | 4: %; 5: 95; 7: 95; 10: 1056.68; 12: 45595.55 | [8 empty] | НР Оборудование сигнализации, централизации и блокировки на железнодорожном транспорте
| Пр/774-062.0 | СП Оборудование сигнализации, централизации и блокировки на железнодорожном транспорте |  |  | 4: %; 5: 45; 7: 45; 10: 500.53; 12: 21597.89 | [8 empty] | СП Оборудование сигнализации, централизации и блокировки на железнодорожном транспорте
|  | Всего по позиции |  |  | 10: 3821.75; 12: 128054.53 | [10 empty] | Всего по позиции
33 | ТЕРм08-02-472-09 | Проводник заземляющий открыто по строительным основаниям: из круглой стали диаметром 12 мм(диам.10мм). |  |  | 4: 100 м; 5: 0.14; 6: 1; 7: 0.14 | [5 empty] | Проводник заземляющий открыто по строительным основаниям: из круглой стали диаметром 12 мм(диам.10мм).
| 421/пр_2020_прил.10_т.5_п.3_гр.4 | Производство ремонтно-строительных работ осуществляется на территории действующего предприятия с наличием в зоне производства работ одного или нескольких из следующих факторов: - разветвленной сети транспортных и инженерных коммуникаций; - стесненных условий для складирования материалов; действующего технологического оборудования ОЗП=1,15; ЭМ=1,15 к расх.; ЗПМ=1,15; ТЗ=1,15; ТЗМ=1,15 | [17 empty] | Производство ремонтно-строительных работ осуществляется на территории действующего предприятия с наличием в зоне производства работ одного или нескольких из следующих факторов: - разветвленной сети транспортных и инженерных коммуникаций; - стесненных условий для складирования материалов; действующего технологического оборудования ОЗП=1,15; ЭМ=1,15 к расх.; ЗПМ=1,15; ТЗ=1,15; ТЗМ=1,15
| 421/пр_2020_прил.10_т.5_п.4_гр.4 | Производство работ осуществляется в охранной зоне действующей воздушной линии электропередачи, вблизи объектов, находящихся под напряжением, внутри объектов капитального строительства, внутренняя проводка в которых не обесточена, если это приведет к ограничению действий рабочих в соответствии с требованиями техники безопасности ОЗП=1,2; ЭМ=1,2 к расх.; ЗПМ=1,2; ТЗ=1,2; ТЗМ=1,2 | [17 empty] | Производство работ осуществляется в охранной зоне действующей воздушной линии электропередачи, вблизи объектов, находящихся под напряжением, внутри объектов капитального строительства, внутренняя проводка в которых не обесточена, если это приведет к ограничению действий рабочих в соответствии с требованиями техники безопасности ОЗП=1,2; ЭМ=1,2 к расх.; ЗПМ=1,2; ТЗ=1,2; ТЗМ=1,2
| 1 | ОТ |  |  | 8: 243.03; 9: 1.35; 10: 45.93; 11: 43.15; 12: 1981.88 | [7 empty] | ОТ
| 2 | ЭМ |  |  | 8: 68.46; 9: 1.35; 10: 12.94; 11: 16.78; 12: 217.13 | [7 empty] | ЭМ
| 3 | в т.ч. ОТм |  |  | 8: 3.13; 9: 1.35; 10: 0.59; 11: 43.15; 12: 25.46 | [7 empty] | в т.ч. ОТм
| 4 | М |  |  | 8: 111.49; 10: 15.61; 11: 10.49; 12: 163.75 | [7 empty] | М
|  | ЗТ |  |  | 4: чел.-ч; 5: 21.3; 6: 1.35; 7: 4.0257 | [8 empty] | ЗТ
|  | ЗТм |  |  | 4: чел.-ч; 5: 0.19; 6: 1.35; 7: 0.03591 | [8 empty] | ЗТм
|  | Итого по расценке |  |  | 8: 422.98; 10: 74.48; 12: 2362.76 | [9 empty] | Итого по расценке
|  | ФОТ |  |  | 10: 46.52; 12: 2007.34 | [8 empty] | ФОТ
| Пр/812-049.3-1 | НР Электротехнические установки на других объектах |  |  | 4: %; 5: 97; 7: 97; 10: 45.12; 12: 1947.12 | [8 empty] | НР Электротехнические установки на других объектах
| Пр/774-049.3 | СП Электротехнические установки на других объектах |  |  | 4: %; 5: 51; 7: 51; 10: 23.73; 12: 1023.74 | [8 empty] | СП Электротехнические установки на других объектах
|  | Всего по позиции |  |  | 10: 143.33; 12: 5333.62 | [10 empty] | Всего по позиции
34 | ТЕРм20-01-078-05 | Изоляция муфт, трансформаторных ящиков, стрелочных приводов от попадания тяговых токов в кабель(ГРПЗ-1У) |  |  | 4: 1 шт.; 5: 2; 6: 1; 7: 2 | [5 empty] | Изоляция муфт, трансформаторных ящиков, стрелочных приводов от попадания тяговых токов в кабель(ГРПЗ-1У)
| 421/пр_2020_прил.10_т.5_п.3_гр.4 | Производство ремонтно-строительных работ осуществляется на территории действующего предприятия с наличием в зоне производства работ одного или нескольких из следующих факторов: - разветвленной сети транспортных и инженерных коммуникаций; - стесненных условий для складирования материалов; действующего технологического оборудования ОЗП=1,15; ЭМ=1,15 к расх.; ЗПМ=1,15; ТЗ=1,15; ТЗМ=1,15 | [17 empty] | Производство ремонтно-строительных работ осуществляется на территории действующего предприятия с наличием в зоне производства работ одного или нескольких из следующих факторов: - разветвленной сети транспортных и инженерных коммуникаций; - стесненных условий для складирования материалов; действующего технологического оборудования ОЗП=1,15; ЭМ=1,15 к расх.; ЗПМ=1,15; ТЗ=1,15; ТЗМ=1,15
| 421/пр_2020_прил.10_т.5_п.4_гр.4 | Производство работ осуществляется в охранной зоне действующей воздушной линии электропередачи, вблизи объектов, находящихся под напряжением, внутри объектов капитального строительства, внутренняя проводка в которых не обесточена, если это приведет к ограничению действий рабочих в соответствии с требованиями техники безопасности ОЗП=1,2; ЭМ=1,2 к расх.; ЗПМ=1,2; ТЗ=1,2; ТЗМ=1,2 | [17 empty] | Производство работ осуществляется в охранной зоне действующей воздушной линии электропередачи, вблизи объектов, находящихся под напряжением, внутри объектов капитального строительства, внутренняя проводка в которых не обесточена, если это приведет к ограничению действий рабочих в соответствии с требованиями техники безопасности ОЗП=1,2; ЭМ=1,2 к расх.; ЗПМ=1,2; ТЗ=1,2; ТЗМ=1,2
| 1 | ОТ |  |  | 8: 18.75; 9: 1.35; 10: 50.63; 11: 43.15; 12: 2184.68 | [7 empty] | ОТ
| 4 | М |  |  | 8: 8.39; 10: 16.78; 11: 10.49; 12: 176.02 | [7 empty] | М
|  | ЗТ |  |  | 4: чел.-ч; 5: 1.56; 6: 1.35; 7: 4.212 | [8 empty] | ЗТ
|  | Итого по расценке |  |  | 8: 27.14; 10: 67.41; 12: 2360.7 | [9 empty] | Итого по расценке
|  | ФОТ |  |  | 10: 50.63; 12: 2184.68 | [8 empty] | ФОТ
| Пр/812-062.0-1 | НР Оборудование сигнализации, централизации и блокировки на железнодорожном транспорте |  |  | 4: %; 5: 95; 7: 95; 10: 48.1; 12: 2075.45 | [8 empty] | НР Оборудование сигнализации, централизации и блокировки на железнодорожном транспорте
| Пр/774-062.0 | СП Оборудование сигнализации, централизации и блокировки на железнодорожном транспорте |  |  | 4: %; 5: 45; 7: 45; 10: 22.78; 12: 983.11 | [8 empty] | СП Оборудование сигнализации, централизации и блокировки на железнодорожном транспорте
|  | Всего по позиции |  |  | 10: 138.29; 12: 5419.26 | [10 empty] | Всего по позиции
35 | ТЕРм20-01-079-01 | Заземление: низковольтное, с одним электродом |  |  | 4: 1 шт.; 5: 2; 6: 1; 7: 2 | [5 empty] | Заземление: низковольтное, с одним электродом
| 421/пр_2020_прил.10_т.5_п.3_гр.4 | Производство ремонтно-строительных работ осуществляется на территории действующего предприятия с наличием в зоне производства работ одного или нескольких из следующих факторов: - разветвленной сети транспортных и инженерных коммуникаций; - стесненных условий для складирования материалов; действующего технологического оборудования ОЗП=1,15; ЭМ=1,15 к расх.; ЗПМ=1,15; ТЗ=1,15; ТЗМ=1,15 | [17 empty] | Производство ремонтно-строительных работ осуществляется на территории действующего предприятия с наличием в зоне производства работ одного или нескольких из следующих факторов: - разветвленной сети транспортных и инженерных коммуникаций; - стесненных условий для складирования материалов; действующего технологического оборудования ОЗП=1,15; ЭМ=1,15 к расх.; ЗПМ=1,15; ТЗ=1,15; ТЗМ=1,15
| 421/пр_2020_прил.10_т.5_п.4_гр.4 | Производство работ осуществляется в охранной зоне действующей воздушной линии электропередачи, вблизи объектов, находящихся под напряжением, внутри объектов капитального строительства, внутренняя проводка в которых не обесточена, если это приведет к ограничению действий рабочих в соответствии с требованиями техники безопасности ОЗП=1,2; ЭМ=1,2 к расх.; ЗПМ=1,2; ТЗ=1,2; ТЗМ=1,2 | [17 empty] | Производство работ осуществляется в охранной зоне действующей воздушной линии электропередачи, вблизи объектов, находящихся под напряжением, внутри объектов капитального строительства, внутренняя проводка в которых не обесточена, если это приведет к ограничению действий рабочих в соответствии с требованиями техники безопасности ОЗП=1,2; ЭМ=1,2 к расх.; ЗПМ=1,2; ТЗ=1,2; ТЗМ=1,2
| 1 | ОТ |  |  | 8: 17.16; 9: 1.35; 10: 46.33; 11: 43.15; 12: 1999.14 | [7 empty] | ОТ
| 4 | М |  |  | 8: 1.8; 10: 3.6; 11: 10.49; 12: 37.76 | [7 empty] | М
|  | ЗТ |  |  | 4: чел.-ч; 5: 1.66; 6: 1.35; 7: 4.482 | [8 empty] | ЗТ
|  | Итого по расценке |  |  | 8: 18.96; 10: 49.93; 12: 2036.9 | [9 empty] | Итого по расценке
|  | ФОТ |  |  | 10: 46.33; 12: 1999.14 | [8 empty] | ФОТ
| Пр/812-062.0-1 | НР Оборудование сигнализации, централизации и блокировки на железнодорожном транспорте |  |  | 4: %; 5: 95; 7: 95; 10: 44.01; 12: 1899.18 | [8 empty] | НР Оборудование сигнализации, централизации и блокировки на железнодорожном транспорте
| Пр/774-062.0 | СП Оборудование сигнализации, централизации и блокировки на железнодорожном транспорте |  |  | 4: %; 5: 45; 7: 45; 10: 20.85; 12: 899.61 | [8 empty] | СП Оборудование сигнализации, централизации и блокировки на железнодорожном транспорте
|  | Всего по позиции |  |  | 10: 114.79; 12: 4835.69 | [10 empty] | Всего по позиции
36 | ТЕРм20-01-079-03 | Заземление релейных шкафов или светофоров на мачтах: металлических |  |  | 4: 1 шт.; 5: 2; 6: 1; 7: 2 | [5 empty] | Заземление релейных шкафов или светофоров на мачтах: металлических
| 421/пр_2020_прил.10_т.5_п.3_гр.4 | Производство ремонтно-строительных работ осуществляется на территории действующего предприятия с наличием в зоне производства работ одного или нескольких из следующих факторов: - разветвленной сети транспортных и инженерных коммуникаций; - стесненных условий для складирования материалов; действующего технологического оборудования ОЗП=1,15; ЭМ=1,15 к расх.; ЗПМ=1,15; ТЗ=1,15; ТЗМ=1,15 | [17 empty] | Производство ремонтно-строительных работ осуществляется на территории действующего предприятия с наличием в зоне производства работ одного или нескольких из следующих факторов: - разветвленной сети транспортных и инженерных коммуникаций; - стесненных условий для складирования материалов; действующего технологического оборудования ОЗП=1,15; ЭМ=1,15 к расх.; ЗПМ=1,15; ТЗ=1,15; ТЗМ=1,15
| 421/пр_2020_прил.10_т.5_п.4_гр.4 | Производство работ осуществляется в охранной зоне действующей воздушной линии электропередачи, вблизи объектов, находящихся под напряжением, внутри объектов капитального строительства, внутренняя проводка в которых не обесточена, если это приведет к ограничению действий рабочих в соответствии с требованиями техники безопасности ОЗП=1,2; ЭМ=1,2 к расх.; ЗПМ=1,2; ТЗ=1,2; ТЗМ=1,2 | [17 empty] | Производство работ осуществляется в охранной зоне действующей воздушной линии электропередачи, вблизи объектов, находящихся под напряжением, внутри объектов капитального строительства, внутренняя проводка в которых не обесточена, если это приведет к ограничению действий рабочих в соответствии с требованиями техники безопасности ОЗП=1,2; ЭМ=1,2 к расх.; ЗПМ=1,2; ТЗ=1,2; ТЗМ=1,2
| 1 | ОТ |  |  | 8: 16.03; 9: 1.35; 10: 43.28; 11: 43.15; 12: 1867.53 | [7 empty] | ОТ
| 4 | М |  |  | 8: 34.24; 10: 68.48; 11: 10.49; 12: 718.36 | [7 empty] | М
|  | ЗТ |  |  | 4: чел.-ч; 5: 1.55; 6: 1.35; 7: 4.185 | [8 empty] | ЗТ
|  | Итого по расценке |  |  | 8: 50.27; 10: 111.76; 12: 2585.89 | [9 empty] | Итого по расценке
|  | ФОТ |  |  | 10: 43.28; 12: 1867.53 | [8 empty] | ФОТ
| Пр/812-062.0-1 | НР Оборудование сигнализации, централизации и блокировки на железнодорожном транспорте |  |  | 4: %; 5: 95; 7: 95; 10: 41.12; 12: 1774.15 | [8 empty] | НР Оборудование сигнализации, централизации и блокировки на железнодорожном транспорте
| Пр/774-062.0 | СП Оборудование сигнализации, централизации и блокировки на железнодорожном транспорте |  |  | 4: %; 5: 45; 7: 45; 10: 19.48; 12: 840.39 | [8 empty] | СП Оборудование сигнализации, централизации и блокировки на железнодорожном транспорте
|  | Всего по позиции |  |  | 10: 172.36; 12: 5200.43 | [10 empty] | Всего по позиции
37 | ТЕРм10-01-001-12 | Рамка со штифтами на винтах в нарезных отверстиях (таблички на напольное оборудование) |  |  | 4: 1 шт.; 5: 18; 6: 1; 7: 18 | [5 empty] | Рамка со штифтами на винтах в нарезных отверстиях (таблички на напольное оборудование)
| 421/пр_2020_прил.10_т.5_п.3_гр.4 | Производство ремонтно-строительных работ осуществляется на территории действующего предприятия с наличием в зоне производства работ одного или нескольких из следующих факторов: - разветвленной сети транспортных и инженерных коммуникаций; - стесненных условий для складирования материалов; действующего технологического оборудования ОЗП=1,15; ЭМ=1,15 к расх.; ЗПМ=1,15; ТЗ=1,15; ТЗМ=1,15 | [17 empty] | Производство ремонтно-строительных работ осуществляется на территории действующего предприятия с наличием в зоне производства работ одного или нескольких из следующих факторов: - разветвленной сети транспортных и инженерных коммуникаций; - стесненных условий для складирования материалов; действующего технологического оборудования ОЗП=1,15; ЭМ=1,15 к расх.; ЗПМ=1,15; ТЗ=1,15; ТЗМ=1,15
| 421/пр_2020_прил.10_т.5_п.4_гр.4 | Производство работ осуществляется в охранной зоне действующей воздушной линии электропередачи, вблизи объектов, находящихся под напряжением, внутри объектов капитального строительства, внутренняя проводка в которых не обесточена, если это приведет к ограничению действий рабочих в соответствии с требованиями техники безопасности ОЗП=1,2; ЭМ=1,2 к расх.; ЗПМ=1,2; ТЗ=1,2; ТЗМ=1,2 | [17 empty] | Производство работ осуществляется в охранной зоне действующей воздушной линии электропередачи, вблизи объектов, находящихся под напряжением, внутри объектов капитального строительства, внутренняя проводка в которых не обесточена, если это приведет к ограничению действий рабочих в соответствии с требованиями техники безопасности ОЗП=1,2; ЭМ=1,2 к расх.; ЗПМ=1,2; ТЗ=1,2; ТЗМ=1,2
| 1 | ОТ |  |  | 8: 0.72; 9: 1.35; 10: 17.5; 11: 43.15; 12: 755.13 | [7 empty] | ОТ
| 4 | М |  |  | 8: 0.01; 10: 0.18; 11: 10.49; 12: 1.89 | [7 empty] | М
|  | ЗТ |  |  | 4: чел.-ч; 5: 0.07; 6: 1.35; 7: 1.701 | [8 empty] | ЗТ
|  | Итого по расценке |  |  | 8: 0.73; 10: 17.68; 12: 757.02 | [9 empty] | Итого по расценке
|  | ФОТ |  |  | 10: 17.5; 12: 755.13 | [8 empty] | ФОТ
| Пр/812-051.1-1 | НР Прокладка и монтаж сетей связи |  |  | 4: %; 5: 90; 7: 90; 10: 15.75; 12: 679.62 | [8 empty] | НР Прокладка и монтаж сетей связи
| Пр/774-051.1 | СП Прокладка и монтаж сетей связи |  |  | 4: %; 5: 46; 7: 46; 10: 8.05; 12: 347.36 | [8 empty] | СП Прокладка и монтаж сетей связи
|  | Всего по позиции |  |  | 10: 41.48; 12: 1784 | [10 empty] | Всего по позиции
|  | Итого по разделу 3 Монтажные работы |  |  | 10: 43504.09 | [13 empty] | Итого по разделу 3 Монтажные работы
Раздел 4. Материалы | [17 empty] | Раздел 4. Материалы
38 | Материал Заказчика | (Щиток литерный (гарнитура) для светофора на металлической мачте на 2 литерные таблички 16976-00-00)Знак путевой и сигнальный железных дорог "Конец контактной подвески" |  |  | 4: 100 шт.; 5: 0.02; 6: 1; 7: 0.02; 11: 10.49 | [5 empty] | (Щиток литерный (гарнитура) для светофора на металлической мачте на 2 литерные таблички 16976-00-00)Знак путевой и сигнальный железных дорог "Конец контактной подвески"
|  | Всего по позиции |  |  | 10: 0; 12: 0 | [10 empty] | Всего по позиции
39 | Материал Заказчика | (Щиток литерный (гарнитура) для карликового светофора с двумя головками на 4 и 5 литерные таблички 16910-05-00-03)Знак путевой и сигнальный железных дорог "Километровые знаки" размером 220х1100 мм |  |  | 4: 100 шт.; 5: 0.03; 6: 1; 7: 0.03; 11: 10.49 | [5 empty] | (Щиток литерный (гарнитура) для карликового светофора с двумя головками на 4 и 5 литерные таблички 16910-05-00-03)Знак путевой и сигнальный железных дорог "Километровые знаки" размером 220х1100 мм
|  | Всего по позиции |  |  | 10: 0; 12: 0 | [10 empty] | Всего по позиции
40 | Материал Заказчика | (Муфта подземная МСБ-П-3-4 120206-00023)Муфта защитная МПР-1200-1 |  |  | 4: шт.; 5: 6; 6: 1; 7: 6; 11: 10.49 | [5 empty] | (Муфта подземная МСБ-П-3-4 120206-00023)Муфта защитная МПР-1200-1
|  | Всего по позиции |  |  | 10: 0; 12: 0 | [10 empty] | Всего по позиции
41 | Материал Заказчика | (Муфта МСБ-А(у)-7-10 120206-00002)Муфта защитная М3-24-1 |  |  | 4: шт.; 5: 2; 6: 1; 7: 2; 11: 10.49 | [5 empty] | (Муфта МСБ-А(у)-7-10 120206-00002)Муфта защитная М3-24-1
|  | Всего по позиции |  |  | 10: 0; 12: 0 | [10 empty] | Всего по позиции
42 | Материал Заказчика | (Муфта кабельная универсальная пластмассовая УПМ-24-I 16069П-00-00)Муфта защитная МПР-240-1 |  |  | 4: шт.; 5: 2; 6: 1; 7: 2; 11: 10.49 | [5 empty] | (Муфта кабельная универсальная пластмассовая УПМ-24-I 16069П-00-00)Муфта защитная МПР-240-1
|  | Всего по позиции |  |  | 10: 0; 12: 0 | [10 empty] | Всего по позиции
43 | Материал Заказчика | Фундамент усиленный для светофоров с площадкой обслуживания , бетонный 15379-00-00-01 |  |  | 4: шт; 5: 2; 6: 1; 7: 2; 11: 10.49 | [5 empty] | Фундамент усиленный для светофоров с площадкой обслуживания , бетонный 15379-00-00-01
|  | Всего по позиции |  |  | 10: 0; 12: 0 | [10 empty] | Всего по позиции
44 | Материал Заказчика | (Табличка на крышку ПЯ 26401-09, для обозначения пит.,рел.конца цепи 26401-06-01,-02)Знак для нумерации опор контактной сети на пластине из пластика размером 260х140мм толщиной 5,0 мм |  |  | 4: 100 шт.; 5: 0.18; 6: 1; 7: 0.18; 11: 10.49 | [5 empty] | (Табличка на крышку ПЯ 26401-09, для обозначения пит.,рел.конца цепи 26401-06-01,-02)Знак для нумерации опор контактной сети на пластине из пластика размером 260х140мм толщиной 5,0 мм
|  | Объем=(12+2+4) / 100 | [22 empty] | Объем=(12+2+4) / 100
|  | Всего по позиции |  |  | 10: 0; 12: 0 | [10 empty] | Всего по позиции
45 | Материал Заказчика | (Щиток с графическим изображением цифры, буквы)Знак путевой и сигнальный железных дорог "Километровые знаки" размером 270х300 мм |  |  | 4: 100 шт.; 5: 0.49; 6: 1; 7: 0.49; 11: 10.49 | [5 empty] | (Щиток с графическим изображением цифры, буквы)Знак путевой и сигнальный железных дорог "Километровые знаки" размером 270х300 мм
|  | Объем=(6+3+1+1+1+1+1+1+1+1+2+14+12+2+2) / 100 | [22 empty] | Объем=(6+3+1+1+1+1+1+1+1+1+2+14+12+2+2) / 100
|  | Всего по позиции |  |  | 10: 0; 12: 0 | [10 empty] | Всего по позиции
46 | Материал Заказчика | (Держатель промежуточный ДП 2661.04-00-00)Зажим натяжной НАС-800-1 |  |  | 4: шт.; 5: 2; 6: 1; 7: 2; 11: 10.49 | [5 empty] | (Держатель промежуточный ДП 2661.04-00-00)Зажим натяжной НАС-800-1
|  | Всего по позиции |  |  | 10: 0; 12: 0 | [10 empty] | Всего по позиции
47 | Материал Заказчика | (Держатель концевой поперечный ДКП1 2661.01-00-00)Зажим переходной петлевой ПП-36 |  |  | 4: шт.; 5: 2; 6: 1; 7: 2; 11: 10.49 | [5 empty] | (Держатель концевой поперечный ДКП1 2661.01-00-00)Зажим переходной петлевой ПП-36
|  | Всего по позиции |  |  | 10: 0; 12: 0 | [10 empty] | Всего по позиции
48 | Материал Заказчика | (Держатель межрельсовый поперечный ДМП-01 2661.02-00-00-01)Зажим ответвительный прессуемый ОАП 500-1 |  |  | 4: шт.; 5: 4; 6: 1; 7: 4; 11: 10.49 | [5 empty] | (Держатель межрельсовый поперечный ДМП-01 2661.02-00-00-01)Зажим ответвительный прессуемый ОАП 500-1
|  | Всего по позиции |  |  | 10: 0; 12: 0 | [10 empty] | Всего по позиции
49 | Материал Заказчика | (Изолятор подрельсовый поперечный ИП 2661.06-00-00)Изолятор пряжечный ИП-1,2 |  |  | 4: шт.; 5: 4; 6: 1; 7: 4; 11: 10.49 | [5 empty] | (Изолятор подрельсовый поперечный ИП 2661.06-00-00)Изолятор пряжечный ИП-1,2
|  | Всего по позиции |  |  | 10: 0; 12: 0 | [10 empty] | Всего по позиции
50 | ТЦ_25.3.17.01_13_7810014283_24.10.2023_02/САРАНСКККАБЕЛЬ/21-09-1636 Л.128 П.18 | Кабель сигнально-блокировочный с медными жилами, с изоляцией из полиэтилена, в утолщенной оболочке из полиэтилена, с гидрофобным заполнением сердечника, марки СБЗПу, с числом жил и диаметром жилы, мм: 3х2х0,9 |  |  | 1000 м | 3.3711 | 1 | 3.3711 | 164066.4 |  | 52724.9 | 10.49 | 553084.24 | [5 empty] | Кабель сигнально-блокировочный с медными жилами, с изоляцией из полиэтилена, в утолщенной оболочке из полиэтилена, с гидрофобным заполнением сердечника, марки СБЗПу, с числом жил и диаметром жилы, мм: 3х2х0,9
|  | Объем=(3305*1,02) / 1000 | [22 empty] | Объем=(3305*1,02) / 1000
|  | Всего по позиции |  |  | 10: 52724.9; 12: 553084.24 | [10 empty] | Всего по позиции
51 | ТЦ_25.3.17.01_13_7810014283_24.10.2023_02/САРАНСКККАБЕЛЬ/21-09-1636 Л.128 П.19 | Кабель сигнально-блокировочный с медными жилами, с изоляцией из полиэтилена, в утолщенной оболочке из полиэтилена, с гидрофобным заполнением сердечника, марки СБЗПу, с числом жил и диаметром жилы, мм: 4х2х0,9 |  |  | 1000 м | 0.0102 | 1 | 0.0102 | 206766 |  | 201.05 | 10.49 | 2109.01 | [5 empty] | Кабель сигнально-блокировочный с медными жилами, с изоляцией из полиэтилена, в утолщенной оболочке из полиэтилена, с гидрофобным заполнением сердечника, марки СБЗПу, с числом жил и диаметром жилы, мм: 4х2х0,9
|  | Объем=(10*1,02) / 1000 | [22 empty] | Объем=(10*1,02) / 1000
|  | Всего по позиции |  |  | 10: 201.05; 12: 2109.01 | [10 empty] | Всего по позиции
52 | ТЦ_25.3.17.01_66_6673210147_1КВ2024_02/ОПТИМА/21-09-1636 Л.130 | Кабель сигнально-блокировочный с медными жилами, с изоляцией из полиэтилена, в утолщенной оболочке из полиэтилена, с гидрофобным заполнением сердечника, с экраном из алюмопропиленовой лентой, марки СБЗПуЭ, с числом жил и диаметром жилы, мм: 7х2х0,9 |  |  | 1000 м | 0.0357 | 1 | 0.0357 | 160982.5 |  | 547.86 | 10.49 | 5747.08 | [5 empty] | Кабель сигнально-блокировочный с медными жилами, с изоляцией из полиэтилена, в утолщенной оболочке из полиэтилена, с гидрофобным заполнением сердечника, с экраном из алюмопропиленовой лентой, марки СБЗПуЭ, с числом жил и диаметром жилы, мм: 7х2х0,9
|  | Объем=(35*1,02) / 1000 | [22 empty] | Объем=(35*1,02) / 1000
|  | Всего по позиции |  |  | 10: 547.86; 12: 5747.08 | [10 empty] | Всего по позиции
53 | ТССЦ-502-0802 | (МГШВ 1,5мм2)Провода монтажные с волокнистой или пленочной и поливинилхлоридной изоляцией МГШВ сечением 2,5 мм2 |  |  | 1000 м | 0.18025 | 1 | 0.18025 | 2510 |  | 452.43 | 10.49 | 4745.99 | [5 empty] | (МГШВ 1,5мм2)Провода монтажные с волокнистой или пленочной и поливинилхлоридной изоляцией МГШВ сечением 2,5 мм2
|  | Объем=(175*1,03) / 1000 | [22 empty] | Объем=(175*1,03) / 1000
|  | Всего по позиции |  |  | 10: 452.43; 12: 4745.99 | [10 empty] | Всего по позиции
54 | Материал Заказчика | (Искровой разрядный прибор многократного действия ГРПЗ-1У)Разрядники трубчатые для защиты оборудования марки РТВ-10-0,5/2,5У1 (мин напр-10кВ, макс напр-12кВ, верх предел отключ.-2,5кА) |  |  | 4: шт.; 5: 2; 6: 1; 7: 2; 11: 10.49 | [5 empty] | (Искровой разрядный прибор многократного действия ГРПЗ-1У)Разрядники трубчатые для защиты оборудования марки РТВ-10-0,5/2,5У1 (мин напр-10кВ, макс напр-12кВ, верх предел отключ.-2,5кА)
|  | Всего по позиции |  |  | 10: 0; 12: 0 | [10 empty] | Всего по позиции
55 | ТССЦ-101-1616 | Сталь круглая углеродистая обыкновенного качества марки ВСт3пс5-1 диаметром 10 мм |  |  | т | 0.008624 | 1 | 0.008624 | 5238 |  | 45.17 | 10.49 | 473.83 | [5 empty] | Сталь круглая углеродистая обыкновенного качества марки ВСт3пс5-1 диаметром 10 мм
|  | Объем=14*0,616*0,001 | [22 empty] | Объем=14*0,616*0,001
|  | Всего по позиции |  |  | 10: 45.17; 12: 473.83 | [10 empty] | Всего по позиции
56 | ТССЦ-502-0587 | (Заземление низковольтное)Полоса в сборе для заземления |  |  | шт. | 2 | 1 | 2 | 502 |  | 1004 | 10.49 | 10531.96 | [5 empty] | (Заземление низковольтное)Полоса в сборе для заземления
|  | Всего по позиции |  |  | 10: 1004; 12: 10531.96 | [10 empty] | Всего по позиции
57 | ТССЦ-507-3536 | Лента (предупредительная)сигнальная "Электра" ЛСЭ 150 |  |  | 100 м | 32 | 1 | 32 | 212 |  | 6784 | 10.49 | 71164.16 | [5 empty] | Лента (предупредительная)сигнальная "Электра" ЛСЭ 150
|  | Всего по позиции |  |  | 10: 6784; 12: 71164.16 | [10 empty] | Всего по позиции
|  | Итого по разделу 4 Материалы |  |  | 10: 61759.41 | [13 empty] | Итого по разделу 4 Материалы
Раздел 5. Оборудование | [17 empty] | Раздел 5. Оборудование
58 О | Оборудование Заказчика | Светофор четырехзначный мачтовый (СССМ, С-4(ЖХКБ)),18007-00-00 |  |  | 4: шт; 5: 1; 6: 1; 7: 1; 11: 6.23 | [5 empty] | Светофор четырехзначный мачтовый (СССМ, С-4(ЖХКБ)),18007-00-00
|  | Всего по позиции |  |  | 10: 0; 12: 0 | [10 empty] | Всего по позиции
59 О | Оборудование Заказчика | Светофор пятизначный мачтовый (СССМ, С-5(ЖХКЖБ)),18008-00-00 |  |  | 4: шт; 5: 1; 6: 1; 7: 1; 11: 6.23 | [5 empty] | Светофор пятизначный мачтовый (СССМ, С-5(ЖХКЖБ)),18008-00-00
|  | Всего по позиции |  |  | 10: 0; 12: 0 | [10 empty] | Всего по позиции
60 О | Оборудование Заказчика | Ящик трансформаторный ТЯ-6П с комплектом монтажных частей,18009-07-00 |  |  | 4: шт; 5: 2; 6: 1; 7: 2; 11: 6.23 | [5 empty] | Ящик трансформаторный ТЯ-6П с комплектом монтажных частей,18009-07-00
|  | Всего по позиции |  |  | 10: 0; 12: 0 | [10 empty] | Всего по позиции
61 О | Оборудование Заказчика | Перемычка герметизированная (L±1620мм, d±8,4мм),1985.00.000-01 |  |  | 4: шт; 5: 2; 6: 1; 7: 2; 11: 6.23 | [5 empty] | Перемычка герметизированная (L±1620мм, d±8,4мм),1985.00.000-01
|  | Всего по позиции |  |  | 10: 0; 12: 0 | [10 empty] | Всего по позиции
62 О | Оборудование Заказчика | Перемычка герметизированная (L±3600мм, d±8,4мм),1985.00.000-03 |  |  | 4: шт; 5: 2; 6: 1; 7: 2; 11: 6.23 | [5 empty] | Перемычка герметизированная (L±3600мм, d±8,4мм),1985.00.000-03
|  | Всего по позиции |  |  | 10: 0; 12: 0 | [10 empty] | Всего по позиции
63 О | Оборудование Заказчика | Ящик путевой ПЯ-ГПШК-I (на 6 двухконтактных клемм, блок на 20 шинных клемм, без перемычек),25003-00-00-12 |  |  | 4: шт; 5: 6; 6: 1; 7: 6; 11: 6.23 | [5 empty] | Ящик путевой ПЯ-ГПШК-I (на 6 двухконтактных клемм, блок на 20 шинных клемм, без перемычек),25003-00-00-12
|  | Всего по позиции |  |  | 10: 0; 12: 0 | [10 empty] | Всего по позиции
64 О | Оборудование Заказчика | Трансформатор СТ-4П4М,21001-00-00-06 |  |  | 4: шт; 5: 7; 6: 1; 7: 7; 11: 6.23 | [5 empty] | Трансформатор СТ-4П4М,21001-00-00-06
|  | Всего по позиции |  |  | 10: 0; 12: 0 | [10 empty] | Всего по позиции
65 О | Оборудование Заказчика | Устройство защиты от перенапряжений УЗП1-500-0,26 |  |  | 4: шт; 5: 6; 6: 1; 7: 6; 11: 6.23 | [5 empty] | Устройство защиты от перенапряжений УЗП1-500-0,26
|  | Всего по позиции |  |  | 10: 0; 12: 0 | [10 empty] | Всего по позиции
66 О | Оборудование Заказчика | Устройство защиты от перенапряжений УЗП1-500-0,13 |  |  | 4: шт; 5: 4; 6: 1; 7: 4; 11: 6.23 | [5 empty] | Устройство защиты от перенапряжений УЗП1-500-0,13
|  | Всего по позиции |  |  | 10: 0; 12: 0 | [10 empty] | Всего по позиции
67 О | Оборудование Заказчика | Трансформатор ПОБС-2КВ (110/220В),21003-00-00-01 |  |  | 4: шт; 5: 6; 6: 1; 7: 6; 11: 6.23 | [5 empty] | Трансформатор ПОБС-2КВ (110/220В),21003-00-00-01
|  | Всего по позиции |  |  | 10: 0; 12: 0 | [10 empty] | Всего по позиции
68 О | Оборудование Заказчика | Выключатель тока низковольтный автоматический многократного действия типа АВМ-2 5A,425-00-00-01 |  |  | 4: шт; 5: 4; 6: 1; 7: 4; 11: 6.23 | [5 empty] | Выключатель тока низковольтный автоматический многократного действия типа АВМ-2 5A,425-00-00-01
|  | Всего по позиции |  |  | 10: 0; 12: 0 | [10 empty] | Всего по позиции
69 О | Оборудование Заказчика | Выключатель тока низковольтный автоматический многократного действия типа АВМ-2 15A,425-00-00-03 |  |  | 4: шт; 5: 2; 6: 1; 7: 2; 11: 6.23 | [5 empty] | Выключатель тока низковольтный автоматический многократного действия типа АВМ-2 15A,425-00-00-03
|  | Всего по позиции |  |  | 10: 0; 12: 0 | [10 empty] | Всего по позиции
70 О | Оборудование Заказчика | Резистор постоянный РП 2,2-200,17385-00-00-01 |  |  | 4: шт; 5: 4; 6: 1; 7: 4; 11: 6.23 | [5 empty] | Резистор постоянный РП 2,2-200,17385-00-00-01
|  | Всего по позиции |  |  | 10: 0; 12: 0 | [10 empty] | Всего по позиции
71 О | Оборудование Заказчика | Резистор РПН-0,28,17510-00-00-05 |  |  | 4: шт; 5: 2; 6: 1; 7: 2; 11: 6.23 | [5 empty] | Резистор РПН-0,28,17510-00-00-05
|  | Всего по позиции |  |  | 10: 0; 12: 0 | [10 empty] | Всего по позиции
72 О | Оборудование Заказчика | Предохранитель с ножевыми выводами ПН 2 исполнение на 0,4А,157.400-00-00-16 |  |  | 4: шт; 5: 6; 6: 1; 7: 6; 11: 6.23 | [5 empty] | Предохранитель с ножевыми выводами ПН 2 исполнение на 0,4А,157.400-00-00-16
|  | Всего по позиции |  |  | 10: 0; 12: 0 | [10 empty] | Всего по позиции
|  | Итого по разделу 5 Оборудование | [24 empty] | Итого по разделу 5 Оборудование
|  | Итоги по смете: | [25 empty] | Итоги по смете:
|  | Итого прямые затраты (справочно) |  |  | 10: 124720.43; 12: 2689043.71 | [15 empty] | Итого прямые затраты (справочно)
|  | в том числе: | [26 empty] | в том числе:
|  | Оплата труда рабочих |  |  | 10: 40414.43; 12: 1743882.65 | [15 empty] | Оплата труда рабочих
|  | Эксплуатация машин |  |  | 10: 9656.51; 12: 162036.25 | [15 empty] | Эксплуатация машин
|  | в том числе оплата труда машинистов (Отм) |  |  | 10: 719.78; 12: 31058.51 | [15 empty] | в том числе оплата труда машинистов (Отм)
|  | Материалы |  |  | 10: 74458.29; 12: 781067.54 | [15 empty] | Материалы
|  | Перевозка |  |  | 10: 191.2; 12: 2057.27 | [15 empty] | Перевозка
|  | Строительные работы |  |  | 10: 53028.83; 12: 2137563.84 | [15 empty] | Строительные работы
|  | Строительные работы |  |  | 10: 52837.63; 12: 2135506.57 | [15 empty] | Строительные работы
|  | в том числе: | [26 empty] | в том числе:
|  | оплата труда |  |  | 10: 21688.48; 12: 935857.9 | [15 empty] | оплата труда
|  | эксплуатация машин и механизмов |  |  | 10: 21.37; 12: 358.59 | [15 empty] | эксплуатация машин и механизмов
|  | в том числе оплата труда машинистов (ОТм) |  |  | 10: 0.15; 12: 6.47 | [15 empty] | в том числе оплата труда машинистов (ОТм)
|  | материалы |  |  | 10: 4405.2; 12: 46210.55 | [15 empty] | материалы
|  | накладные расходы |  |  | 10: 19321.48; 12: 833721.63 | [15 empty] | накладные расходы
|  | сметная прибыль |  |  | 10: 7401.1; 12: 319357.9 | [15 empty] | сметная прибыль
|  | Перевозка |  |  | 10: 191.2; 12: 2057.27 | [15 empty] | Перевозка
|  | Монтажные работы |  |  | 10: 126096.77; 12: 2899062.18 | [15 empty] | Монтажные работы
|  | в том числе: | [26 empty] | в том числе:
|  | оплата труда |  |  | 10: 18725.95; 12: 808024.75 | [15 empty] | оплата труда
|  | эксплуатация машин и механизмов |  |  | 10: 9635.14; 12: 161677.66 | [15 empty] | эксплуатация машин и механизмов
|  | в том числе оплата труда машинистов (ОТм) |  |  | 10: 719.63; 12: 31052.04 | [15 empty] | в том числе оплата труда машинистов (ОТм)
|  | материалы |  |  | 10: 70053.09; 12: 734856.99 | [15 empty] | материалы
|  | накладные расходы |  |  | 10: 18564.8; 12: 801070.27 | [15 empty] | накладные расходы
|  | сметная прибыль |  |  | 10: 9117.79; 12: 393432.51 | [15 empty] | сметная прибыль
|  | Итого ФОТ (справочно) |  |  | 10: 41134.21; 12: 1774941.16 | [15 empty] | Итого ФОТ (справочно)
|  | Итого накладные расходы (справочно) |  |  | 10: 37886.28; 12: 1634791.9 | [15 empty] | Итого накладные расходы (справочно)
|  | Итого сметная прибыль (справочно) |  |  | 10: 16518.89; 12: 712790.41 | [15 empty] | Итого сметная прибыль (справочно)
|  | ВСЕГО по смете |  |  | 10: 179125.6; 12: 5036626.02 | [16 empty] | ВСЕГО по смете
|  | справочно: | [26 empty] | справочно:
|  | Затраты труда рабочих | [26 empty] | Затраты труда рабочих
|  | Затраты труда машинистов | [26 empty] | Затраты труда машинистов
|  |  | ЗАКАЗЧИК: |  | 9: ПОДРЯДЧИК:
Управляющий директор
АО «Восточный Порт»
__________________ В.Ю. Байбак