## 0. 02-01-01 Натяжители 39-42 ко (hidden)
Ведомость объёмов работ
Приморский край, г. Находка, мкр. Врангель, ул. Базовая, 9. (ППК-3 АО «Восточный Порт»)
Натяжитель 39
№ п/п | № в ЛСР | Наименование работ | Ед. изм. | Кол-во | Ссылки на чертежи | Формула расчёта, расчёт объёмов работ и расхода материалов
1 | 2 | 3 | 4 | 5 | 6 | 7
Раздел 1. Демонтаж натяжителя №39 | [8 empty] | Раздел 1. Демонтаж натяжителя №39
1 | 1 | Станина, рама конвейера ленточного, ширина ленты конвейера: 1400 мм Демонтаж натяжителя | 1 т | 9.1504 |  |  | (1,776+0,356+0,816+0,192+0,588+1,137+4,137+0,058+0,062+0,0284) | 1
2 | 2 | Монтаж лестниц прямолинейных и криволинейных, пожарных с ограждением Демонтаж | 1 т конструкций | 0.22082 |  |  | 0,44164/2 | 1
3 | 3 | Монтаж площадок с настилом и ограждением из листовой, рифленой, просечной и круглой стали Демонтаж | 1 т конструкций | 1.6566 |  |  |  | 1
Раздел 2. Изготовление натяжителя №39 | [8 empty] | Раздел 2. Изготовление натяжителя №39
4 | 4 | Листовые конструкции массой свыше 0,5 т (бункеры, сборники, отстойники, мерники без внутренних устройств и др.), сборка с помощью: крана на автомобильном ходу Изготоление Бункер | 1 т конструкций | 4.363 |  |  |  | 1
5 | 5 | Сталь листовая горячекатаная марки Ст3 толщиной: 2-6 мм | т | -4.5462 |  |  |  | 1
6 | 6 | Аппарат для газовой сварки и резки | маш.-ч | -3.5122 |  |  |  | 1
7 | 7 | Аппараты для воздушной плазменной резки металла | маш.-ч | 3.5122 |  |  |  | 1
8 | 8 | Монорельсы, балки и другие аналогичные конструкции промышленных зданий, сборка с помощью: крана на автомобильном ходу Изготовление остальных элементов натяжителя | 1 т конструкций | 4.7874 |  |  | 9,1504-4,363 | 1
9 | 9 | Балки двутавровые № 60 из стали марки: Ст3сп | т | -4.8831 |  |  |  | 1
10 | 10 | Аппарат для газовой сварки и резки | маш.-ч | -6.6066 |  |  |  | 1
11 | 11 | Аппараты для воздушной плазменной резки металла | маш.-ч | 6.6066 |  |  |  | 1
Металлопрокат на изготовление натяжителя | [9 empty] | Металлопрокат на изготовление натяжителя
12 | 12 | Двутавры с параллельными гранями полок колонные К, сталь: спокойная, № 20-24, 26-40 Двутавр 40К1 | т | 1.847 |  |  | 1,776*1,04 | 1
13 | 13 | Двутавры с параллельными гранями полок колонные К, сталь: спокойная, № 20-24, 26-40 Двутавр 30К1 | т | 0.37024 |  |  | 0,356*1,04 | 1
14 | 14 | Сталь швеллерная обычная, марки: 18сп № 12-40 Швеллер 30П | т | 0.84864 |  |  | 0,816*1,04 | 1
15 | 15 | Сталь угловая равнополочная, марка стали: Ст3пс, размером 80х80 мм Уголок 80х6 | т | 0.19968 |  |  | 0,192*1,04 | 1
16 | 16 | Сталь листовая горячекатаная марки Ст3 толщиной: 20-25 мм Лист толщ.20 мм | т | 0.61152 |  |  | 0,588*1,04 | 1
17 | 17 | Сталь листовая горячекатаная марки Ст3 толщиной: 14-18 мм Лист толщ.16 мм | т | 1.1825 |  |  | 1,137*1,04 | 1
18 | 18 | Сталь листовая горячекатаная марки Ст3 толщиной: 10-13 мм Лист толщ.10 мм | т | 4.3025 |  |  | 4,137*1,04 | 1
19 | 19 | Сталь листовая горячекатаная марки Ст3 толщиной: 6-8 мм Лист толщ. 6 мм | т | 0.06032 |  |  | 0,058*1,04 | 1
20 | 20 | Сталь листовая горячекатаная марки Ст3 толщиной: 3,0 мм Лист толщ. 3 мм | т | 0.06448 |  |  | 0,062*1,04 | 1
21 | 21 | Сталь круглая углеродистая обыкновенного качества марки ВСт3пс5-1 диаметром: 8 мм | т | 0.029536 |  |  | 0,0284*1,04 | 1
Раздел 3. Изготовение площадки обслуживания, лестницы, ограждения натяжителя №39 | [8 empty] | Раздел 3. Изготовение площадки обслуживания, лестницы, ограждения натяжителя №39
Площадки | [10 empty] | Площадки
22 | 22 | Сборка с помощью крана на автомобильном ходу: площадки для обслуживания оборудования и трубопроводов | 1 т конструкций | 1.6566 |  |  | 0,3355+0,225+0,1955+0,087+0,5268+0,28684 | 1
23 | 23 | Круглый и квадратный горячекатаный прокат размером 52-70 из углеродистой стали марки: Ст3сп | т | -1.7097 |  |  |  | 1
24 | 24 | Аппарат для газовой сварки и резки | маш.-ч | -2.8577 |  |  |  | 1
25 | 25 | Аппараты для воздушной плазменной резки металла | маш.-ч | 2.8577 |  |  |  | 1
26 | 26 | Сталь швеллерная обычная, марки: 18сп № 12-40 Швеллер 12П | т | 0.34892 |  |  | 0,3355*1,04 | 1
27 | 27 | Сталь угловая равнополочная, марка стали: 18сп, шириной полок 60-100 мм Уголок 75х6 | т | 0.234 |  |  | 0,225*1,04 | 1
28 | 28 | Сталь угловая равнополочная, марка стали: Ст3сп, шириной полок 50-56 мм Уголок 50х4 | т | 0.20332 |  |  | 0,1955*1,04 | 1
29 | 29 | Трубы стальные сварные водогазопроводные с резьбой черные обыкновенные (неоцинкованные), диаметр условного прохода: 32 мм, толщина стенки 3,2 мм Труба ВГП 32х3,2 | м | 27.44 |  |  | 48-20,56 | 1
30 | 30 | Сталь листовая горячекатаная марки Ст3 толщиной: 6-8 мм Лист толщ. 6 мм | т | 0.54787 |  |  | 0,5268*1,04 | 1
31 | 31 | Просечно-вытяжной прокат горячекатаный в листах мерных размеров из стали С235, шириной: 800 мм, толщиной 5 мм ПВЛ506 | т | 0.29831 |  |  | 0,28684*1,04 | 1
Лестницы | [10 empty] | Лестницы
32 | 32 | Сборка с помощью крана на автомобильном ходу: лестницы прямолинейные и криволинейные с ограждением | 1 т конструкций | 0.22082 |  |  | (0,132+0,09828+0,065+0,0072+0,13916)/2 | 1
33 | 33 | Прокат угловой горячекатаный нормальной точности прокатки немерной длины из стали: С345к | т | -0.23407 |  |  |  | 1
34 | 34 | Аппарат для газовой сварки и резки | маш.-ч | -0.25394 |  |  |  | 1
35 | 35 | Аппараты для воздушной плазменной резки металла | маш.-ч | 0.25394 |  |  |  | 1
36 | 36 | Сталь швеллерная обычная, марки: 18сп № 12-40 Швеллер 12П | т | 0.06864 |  |  | 0,132/2*1,04 | 1
37 | 37 | Сталь угловая равнополочная, марка стали: Ст3сп, шириной полок 50-56 мм Уголок 50х4 | т | 0.051106 |  |  | 0,09828/2*1,04 | 1
38 | 38 | Трубы стальные сварные водогазопроводные с резьбой черные обыкновенные (неоцинкованные), диаметр условного прохода: 32 мм, толщина стенки 3,2 мм Труба ВГП 32х3,2 | м | 10.28 |  |  | 20,56/2 | 1
39 | 39 | Сталь листовая горячекатаная марки Ст3 толщиной: 6-8 мм Лист толщ. 6 мм | т | 0.003744 |  |  | 0,0072/2*1,04 | 1
40 | 40 | Просечно-вытяжной прокат горячекатаный в листах мерных размеров из стали С235, шириной: 800 мм, толщиной 5 мм ПВЛ506 | т | 0.072363 |  |  | 0,13916/2*1,04 | 1
Раздел 4. Монтаж натяжителя №39 | [8 empty] | Раздел 4. Монтаж натяжителя №39
41 | 41 | Станина, рама конвейера ленточного, ширина ленты конвейера: 1400 мм Монтаж натяжителя | 1 т | 9.1504 |  |  | (1,776+0,356+0,816+0,192+0,588+1,137+4,137+0,058+0,062+0,0284) | 1
42 | 42 | Подкладки металлические | кг | -45.752 |  |  |  | 1
Натягивание троса | [10 empty] | Натягивание троса
Раздел 5. Монтаж площадки обслуживания, лестниц, ограждений для Натяжителя №39 | [8 empty] | Раздел 5. Монтаж площадки обслуживания, лестниц, ограждений для Натяжителя №39
43 | 43 | Монтаж лестниц прямолинейных и криволинейных, пожарных с ограждением | 1 т конструкций | 0.22082 |  |  | 0,44164/2 | 1
44 | 44 | Аппарат для газовой сварки и резки | маш.-ч | -0.49062 |  |  |  | 1
45 | 45 | Аппараты для воздушной плазменной резки металла | маш.-ч | 0.49062 |  |  |  | 1
46 | 46 | Монтаж площадок с настилом и ограждением из листовой, рифленой, просечной и круглой стали | 1 т конструкций | 1.6566 |  |  |  | 1
47 | 47 | Аппарат для газовой сварки и резки | маш.-ч | -3.5712 |  |  |  | 1
48 | 48 | Аппараты для воздушной плазменной резки металла | маш.-ч | 3.5712 |  |  |  | 1
Раздел 6. Дополнительные работы натяжителя №39 | [8 empty] | Раздел 6. Дополнительные работы натяжителя №39
Подготовительные работы под окраску | [10 empty] | Подготовительные работы под окраску
49 | 49 | Очистка кварцевым песком: решетчатых поверхностей | 1 м2 очищаемой поверхности | 592.5329 |  |  |  | 1
50 | 50 | Песок кварцевый ЛПК-5 | кг | -22516.2485 |  |  |  | 1
51 | 51 | Песок корундовый | т | 22.5162 |  |  | 22516,24849/1000 | 1
52 | 52 | Обеспыливание поверхности | 1 м2 обеспыливаемой поверхности | 592.5329 |  |  |  | 1
53 | 53 | Обезжиривание поверхностей аппаратов и трубопроводов диаметром до 500 мм: уайт-спиритом | м2 обезжириваемой поверхности | 592.5329 |  |  | (592,532855 / 100)*100 | 1
Огрунтовка и окраска | [10 empty] | Огрунтовка и окраска
54 | 54 | Огрунтовка металлических поверхностей за один раз: грунтовкой ЭП-057 | м2 окрашиваемой поверхности | 592.5329 |  |  | (592,532855 / 100)*100 | 1
55 | 55 | Грунтовка: ЭП-057 | т | -0.11851 |  |  |  | 1
56 | 56 | Грунтовка (праймер) полиуретановая однокомпонентная низковязкая MASTERTOP Р 684 Эквивалентно Эмаль KCI MARINE Primer | кг | 177.7599 |  |  | 0,3*5,925329*100 | 1
57 | 57 | Окраска металлических огрунтованных поверхностей: эмалью ПФ-115 | м2 окрашиваемой поверхности | 592.5329 |  |  | (592,532855 / 100)*100 | 1
58 | 58 | Эмаль ПФ-115 серая | т | -0.11258 |  |  |  | 1
59 | 59 | Грунт-эмаль РК-MARINE 1113 черная RAL 9005 (полуглянц, алкидная, быстросохнущая), 20кг РК (14900/20) | кг | 355.5197 |  |  | 0,6*5,925329*100 | 1
Отверстия | [10 empty] | Отверстия
60 | 60 | Установка анкеров в отверстия глубиной 100 мм с применением смесей серии MASTERFLOW, диаметр анкера: 20 мм и более | шт. | 30 |  |  | (30 / 100)*100 | 1
61 | 61 | На каждые 10 мм изменения глубины отверстия добавлять (уменьшать) к расценке: 46-08-012-05 До 220 мм | шт. | 30 |  |  | (30 / 100)*100 | 1
62 | 62 | Анкер химический (капсула с клеевым составом) Hilti HVU М24/210 Эквивалентно М20 | шт. | 30 |  |  |  | 1
63 | 63 | Шпилька анкерная Hilti: HAS-E М24/210/54 для использования с капсулами HVU Эквивалентно | шт. | 30 |  |  |  | 1
Бетон для противовеса | [10 empty] | Бетон для противовеса
64 | 64 | Устройство бетонной подготовки | м3 бетона, бутобетона и железобетона в деле | 8.45 |  |  | (8,45 / 100)*100 | 1
Раздел 7. Демонтаж натяжителя №40 | [8 empty] | Раздел 7. Демонтаж натяжителя №40
65 | 65 | Станина, рама конвейера ленточного, ширина ленты конвейера: 1400 мм Демонтаж натяжителя | 1 т | 9.1504 |  |  | (1,776+0,356+0,816+0,192+0,588+1,137+4,137+0,058+0,062+0,0284) | 1
66 | 66 | Монтаж лестниц прямолинейных и криволинейных, пожарных с ограждением Демонтаж | 1 т конструкций | 0.22082 |  |  | 0,44164/2 | 1
67 | 67 | Монтаж площадок с настилом и ограждением из листовой, рифленой, просечной и круглой стали Демонтаж | 1 т конструкций | 1.6566 |  |  |  | 1
Раздел 8. Изготовление натяжителя №40 | [8 empty] | Раздел 8. Изготовление натяжителя №40
68 | 68 | Листовые конструкции массой свыше 0,5 т (бункеры, сборники, отстойники, мерники без внутренних устройств и др.), сборка с помощью: крана на автомобильном ходу Изготоление Бункер | 1 т конструкций | 4.363 |  |  |  | 1
69 | 69 | Сталь листовая горячекатаная марки Ст3 толщиной: 2-6 мм | т | -4.5462 |  |  |  | 1
70 | 70 | Аппарат для газовой сварки и резки | маш.-ч | -3.5122 |  |  |  | 1
71 | 71 | Аппараты для воздушной плазменной резки металла | маш.-ч | 3.5122 |  |  |  | 1
72 | 72 | Монорельсы, балки и другие аналогичные конструкции промышленных зданий, сборка с помощью: крана на автомобильном ходу Изготовление остальных элементов натяжителя | 1 т конструкций | 4.7874 |  |  | 9,1504-4,363 | 1
73 | 73 | Балки двутавровые № 60 из стали марки: Ст3сп | т | -4.8831 |  |  |  | 1
74 | 74 | Аппарат для газовой сварки и резки | маш.-ч | -6.6066 |  |  |  | 1
75 | 75 | Аппараты для воздушной плазменной резки металла | маш.-ч | 6.6066 |  |  |  | 1
Металлопрокат на изготовление натяжителя | [9 empty] | Металлопрокат на изготовление натяжителя
76 | 76 | Двутавры с параллельными гранями полок колонные К, сталь: спокойная, № 20-24, 26-40 Двутавр 40К1 | т | 1.847 |  |  | 1,776*1,04 | 1
77 | 77 | Двутавры с параллельными гранями полок колонные К, сталь: спокойная, № 20-24, 26-40 Двутавр 30К1 | т | 0.37024 |  |  | 0,356*1,04 | 1
78 | 78 | Сталь швеллерная обычная, марки: 18сп № 12-40 Швеллер 30П | т | 0.84864 |  |  | 0,816*1,04 | 1
79 | 79 | Сталь угловая равнополочная, марка стали: Ст3пс, размером 80х80 мм Уголок 80х6 | т | 0.19968 |  |  | 0,192*1,04 | 1
80 | 80 | Сталь листовая горячекатаная марки Ст3 толщиной: 20-25 мм Лист толщ.20 мм | т | 0.61152 |  |  | 0,588*1,04 | 1
81 | 81 | Сталь листовая горячекатаная марки Ст3 толщиной: 14-18 мм Лист толщ.16 мм | т | 1.1825 |  |  | 1,137*1,04 | 1
82 | 82 | Сталь листовая горячекатаная марки Ст3 толщиной: 10-13 мм Лист толщ.10 мм | т | 4.3025 |  |  | 4,137*1,04 | 1
83 | 83 | Сталь листовая горячекатаная марки Ст3 толщиной: 6-8 мм Лист толщ. 6 мм | т | 0.06032 |  |  | 0,058*1,04 | 1
84 | 84 | Сталь листовая горячекатаная марки Ст3 толщиной: 3,0 мм Лист толщ. 3 мм | т | 0.06448 |  |  | 0,062*1,04 | 1
85 | 85 | Сталь круглая углеродистая обыкновенного качества марки ВСт3пс5-1 диаметром: 8 мм | т | 0.029536 |  |  | 0,0284*1,04 | 1
Раздел 9. Изготовение площадки обслуживания, лестницы, ограждения натяжителя №40 | [8 empty] | Раздел 9. Изготовение площадки обслуживания, лестницы, ограждения натяжителя №40
Площадки | [10 empty] | Площадки
86 | 86 | Сборка с помощью крана на автомобильном ходу: площадки для обслуживания оборудования и трубопроводов | 1 т конструкций | 1.6566 |  |  | 0,3355+0,225+0,1955+0,087+0,5268+0,28684 | 1
87 | 87 | Круглый и квадратный горячекатаный прокат размером 52-70 из углеродистой стали марки: Ст3сп | т | -1.7097 |  |  |  | 1
88 | 88 | Аппарат для газовой сварки и резки | маш.-ч | -2.8577 |  |  |  | 1
89 | 89 | Аппараты для воздушной плазменной резки металла | маш.-ч | 2.8577 |  |  |  | 1
90 | 90 | Сталь швеллерная обычная, марки: 18сп № 12-40 Швеллер 12П | т | 0.34892 |  |  | 0,3355*1,04 | 1
91 | 91 | Сталь угловая равнополочная, марка стали: 18сп, шириной полок 60-100 мм Уголок 75х6 | т | 0.234 |  |  | 0,225*1,04 | 1
92 | 92 | Сталь угловая равнополочная, марка стали: Ст3сп, шириной полок 50-56 мм Уголок 50х4 | т | 0.20332 |  |  | 0,1955*1,04 | 1
93 | 93 | Трубы стальные сварные водогазопроводные с резьбой черные обыкновенные (неоцинкованные), диаметр условного прохода: 32 мм, толщина стенки 3,2 мм Труба ВГП 32х3,2 | м | 27.44 |  |  | 48-20,56 | 1
94 | 94 | Сталь листовая горячекатаная марки Ст3 толщиной: 6-8 мм Лист толщ. 6 мм | т | 0.54787 |  |  | 0,5268*1,04 | 1
95 | 95 | Просечно-вытяжной прокат горячекатаный в листах мерных размеров из стали С235, шириной: 800 мм, толщиной 5 мм ПВЛ506 | т | 0.29831 |  |  | 0,28684*1,04 | 1
Лестницы | [10 empty] | Лестницы
96 | 96 | Сборка с помощью крана на автомобильном ходу: лестницы прямолинейные и криволинейные с ограждением | 1 т конструкций | 0.22082 |  |  | (0,132+0,09828+0,065+0,0072+0,13916)/2 | 1
97 | 97 | Прокат угловой горячекатаный нормальной точности прокатки немерной длины из стали: С345к | т | -0.23407 |  |  |  | 1
98 | 98 | Аппарат для газовой сварки и резки | маш.-ч | -0.25394 |  |  |  | 1
99 | 99 | Аппараты для воздушной плазменной резки металла | маш.-ч | 0.25394 |  |  |  | 1
100 | 100 | Сталь швеллерная обычная, марки: 18сп № 12-40 Швеллер 12П | т | 0.06864 |  |  | 0,132/2*1,04 | 1
101 | 101 | Сталь угловая равнополочная, марка стали: Ст3сп, шириной полок 50-56 мм Уголок 50х4 | т | 0.051106 |  |  | 0,09828/2*1,04 | 1
102 | 102 | Трубы стальные сварные водогазопроводные с резьбой черные обыкновенные (неоцинкованные), диаметр условного прохода: 32 мм, толщина стенки 3,2 мм Труба ВГП 32х3,2 | м | 10.28 |  |  | 20,56/2 | 1
103 | 103 | Сталь листовая горячекатаная марки Ст3 толщиной: 6-8 мм Лист толщ. 6 мм | т | 0.003744 |  |  | 0,0072/2*1,04 | 1
104 | 104 | Просечно-вытяжной прокат горячекатаный в листах мерных размеров из стали С235, шириной: 800 мм, толщиной 5 мм ПВЛ506 | т | 0.072363 |  |  | 0,13916/2*1,04 | 1
Раздел 10. Монтаж натяжителя №40 | [8 empty] | Раздел 10. Монтаж натяжителя №40
105 | 105 | Станина, рама конвейера ленточного, ширина ленты конвейера: 1400 мм Монтаж натяжителя | 1 т | 9.1504 |  |  | (1,776+0,356+0,816+0,192+0,588+1,137+4,137+0,058+0,062+0,0284) | 1
106 | 106 | Подкладки металлические | кг | -45.752 |  |  |  | 1
Натягивание троса | [10 empty] | Натягивание троса
Раздел 11. Монтаж площадки обслуживания, лестниц, ограждений для Натяжителя №40 | [8 empty] | Раздел 11. Монтаж площадки обслуживания, лестниц, ограждений для Натяжителя №40
107 | 107 | Монтаж лестниц прямолинейных и криволинейных, пожарных с ограждением | 1 т конструкций | 0.22082 |  |  | 0,44164/2 | 1
108 | 108 | Аппарат для газовой сварки и резки | маш.-ч | -0.49062 |  |  |  | 1
109 | 109 | Аппараты для воздушной плазменной резки металла | маш.-ч | 0.49062 |  |  |  | 1
110 | 110 | Монтаж площадок с настилом и ограждением из листовой, рифленой, просечной и круглой стали | 1 т конструкций | 1.6566 |  |  |  | 1
111 | 111 | Аппарат для газовой сварки и резки | маш.-ч | -3.5712 |  |  |  | 1
112 | 112 | Аппараты для воздушной плазменной резки металла | маш.-ч | 3.5712 |  |  |  | 1
Раздел 12. Дополнительные работы натяжителя №40 | [8 empty] | Раздел 12. Дополнительные работы натяжителя №40
Подготовительные работы под окраску | [10 empty] | Подготовительные работы под окраску
113 | 113 | Очистка кварцевым песком: решетчатых поверхностей | 1 м2 очищаемой поверхности | 592.5329 |  |  |  | 1
114 | 114 | Песок кварцевый ЛПК-5 | кг | -22516.2485 |  |  |  | 1
115 | 115 | Песок корундовый | т | 22.5162 |  |  | 22516,24849/1000 | 1
116 | 116 | Обеспыливание поверхности | 1 м2 обеспыливаемой поверхности | 592.5329 |  |  |  | 1
117 | 117 | Обезжиривание поверхностей аппаратов и трубопроводов диаметром до 500 мм: уайт-спиритом | м2 обезжириваемой поверхности | 592.5329 |  |  | (592,532855 / 100)*100 | 1
Огрунтовка и окраска | [10 empty] | Огрунтовка и окраска
118 | 118 | Огрунтовка металлических поверхностей за один раз: грунтовкой ЭП-057 | м2 окрашиваемой поверхности | 592.5329 |  |  | (592,532855 / 100)*100 | 1
119 | 119 | Грунтовка: ЭП-057 | т | -0.11851 |  |  |  | 1
120 | 120 | Грунтовка (праймер) полиуретановая однокомпонентная низковязкая MASTERTOP Р 684 Эквивалентно Эмаль KCI MARINE Primer | кг | 177.7599 |  |  | 0,3*5,925329*100 | 1
121 | 121 | Окраска металлических огрунтованных поверхностей: эмалью ПФ-115 | м2 окрашиваемой поверхности | 592.5329 |  |  | (592,532855 / 100)*100 | 1
122 | 122 | Эмаль ПФ-115 серая | т | -0.11258 |  |  |  | 1
123 | 123 | Грунт-эмаль РК-MARINE 1113 черная RAL 9005 (полуглянц, алкидная, быстросохнущая), 20кг РК (14900/20) | кг | 355.5197 |  |  | 0,6*5,925329*100 | 1
Отверстия | [10 empty] | Отверстия
124 | 124 | Установка анкеров в отверстия глубиной 100 мм с применением смесей серии MASTERFLOW, диаметр анкера: 20 мм и более | шт. | 30 |  |  | (30 / 100)*100 | 1
125 | 125 | На каждые 10 мм изменения глубины отверстия добавлять (уменьшать) к расценке: 46-08-012-05 До 220 мм | шт. | 30 |  |  | (30 / 100)*100 | 1
126 | 126 | Анкер химический (капсула с клеевым составом) Hilti HVU М24/210 Эквивалентно М20 | шт. | 30 |  |  |  | 1
127 | 127 | Шпилька анкерная Hilti: HAS-E М24/210/54 для использования с капсулами HVU Эквивалентно | шт. | 30 |  |  |  | 1
Бетон для противовеса | [10 empty] | Бетон для противовеса
128 | 128 | Устройство бетонной подготовки | м3 бетона, бутобетона и железобетона в деле | 8.45 |  |  | (8,45 / 100)*100 | 1
Раздел 13. Демонтаж натяжителя №41 | [8 empty] | Раздел 13. Демонтаж натяжителя №41
129 | 129 | Станина, рама конвейера ленточного, ширина ленты конвейера: 1400 мм Демонтаж натяжителя | 1 т | 9.1504 |  |  | (1,776+0,356+0,816+0,192+0,588+1,137+4,137+0,058+0,062+0,0284) | 1
130 | 130 | Монтаж лестниц прямолинейных и криволинейных, пожарных с ограждением Демонтаж | 1 т конструкций | 0.22082 |  |  | 0,44164/2 | 1
131 | 131 | Монтаж площадок с настилом и ограждением из листовой, рифленой, просечной и круглой стали Демонтаж | 1 т конструкций | 1.6566 |  |  |  | 1
Раздел 14. Изготовление натяжителя №41 | [8 empty] | Раздел 14. Изготовление натяжителя №41
132 | 132 | Листовые конструкции массой свыше 0,5 т (бункеры, сборники, отстойники, мерники без внутренних устройств и др.), сборка с помощью: крана на автомобильном ходу Изготоление Бункер | 1 т конструкций | 4.363 |  |  |  | 1
133 | 133 | Сталь листовая горячекатаная марки Ст3 толщиной: 2-6 мм | т | -4.5462 |  |  |  | 1
134 | 134 | Аппарат для газовой сварки и резки | маш.-ч | -3.5122 |  |  |  | 1
135 | 135 | Аппараты для воздушной плазменной резки металла | маш.-ч | 3.5122 |  |  |  | 1
136 | 136 | Монорельсы, балки и другие аналогичные конструкции промышленных зданий, сборка с помощью: крана на автомобильном ходу Изготовление остальных элементов натяжителя | 1 т конструкций | 4.7874 |  |  | 9,1504-4,363 | 1
137 | 137 | Балки двутавровые № 60 из стали марки: Ст3сп | т | -4.8831 |  |  |  | 1
138 | 138 | Аппарат для газовой сварки и резки | маш.-ч | -6.6066 |  |  |  | 1
139 | 139 | Аппараты для воздушной плазменной резки металла | маш.-ч | 6.6066 |  |  |  | 1
Металлопрокат на изготовление натяжителя | [9 empty] | Металлопрокат на изготовление натяжителя
140 | 140 | Двутавры с параллельными гранями полок колонные К, сталь: спокойная, № 20-24, 26-40 Двутавр 40К1 | т | 1.847 |  |  | 1,776*1,04 | 1
141 | 141 | Двутавры с параллельными гранями полок колонные К, сталь: спокойная, № 20-24, 26-40 Двутавр 30К1 | т | 0.37024 |  |  | 0,356*1,04 | 1
142 | 142 | Сталь швеллерная обычная, марки: 18сп № 12-40 Швеллер 30П | т | 0.84864 |  |  | 0,816*1,04 | 1
143 | 143 | Сталь угловая равнополочная, марка стали: Ст3пс, размером 80х80 мм Уголок 80х6 | т | 0.19968 |  |  | 0,192*1,04 | 1
144 | 144 | Сталь листовая горячекатаная марки Ст3 толщиной: 20-25 мм Лист толщ.20 мм | т | 0.61152 |  |  | 0,588*1,04 | 1
145 | 145 | Сталь листовая горячекатаная марки Ст3 толщиной: 14-18 мм Лист толщ.16 мм | т | 1.1825 |  |  | 1,137*1,04 | 1
146 | 146 | Сталь листовая горячекатаная марки Ст3 толщиной: 10-13 мм Лист толщ.10 мм | т | 4.3025 |  |  | 4,137*1,04 | 1
147 | 147 | Сталь листовая горячекатаная марки Ст3 толщиной: 6-8 мм Лист толщ. 6 мм | т | 0.06032 |  |  | 0,058*1,04 | 1
148 | 148 | Сталь листовая горячекатаная марки Ст3 толщиной: 3,0 мм Лист толщ. 3 мм | т | 0.06448 |  |  | 0,062*1,04 | 1
149 | 149 | Сталь круглая углеродистая обыкновенного качества марки ВСт3пс5-1 диаметром: 8 мм | т | 0.029536 |  |  | 0,0284*1,04 | 1
Раздел 15. Изготовение площадки обслуживания, лестницы, ограждения натяжителя №41 | [8 empty] | Раздел 15. Изготовение площадки обслуживания, лестницы, ограждения натяжителя №41
Площадки | [10 empty] | Площадки
150 | 150 | Сборка с помощью крана на автомобильном ходу: площадки для обслуживания оборудования и трубопроводов | 1 т конструкций | 1.6566 |  |  | 0,3355+0,225+0,1955+0,087+0,5268+0,28684 | 1
151 | 151 | Круглый и квадратный горячекатаный прокат размером 52-70 из углеродистой стали марки: Ст3сп | т | -1.7097 |  |  |  | 1
152 | 152 | Аппарат для газовой сварки и резки | маш.-ч | -2.8577 |  |  |  | 1
153 | 153 | Аппараты для воздушной плазменной резки металла | маш.-ч | 2.8577 |  |  |  | 1
154 | 154 | Сталь швеллерная обычная, марки: 18сп № 12-40 Швеллер 12П | т | 0.34892 |  |  | 0,3355*1,04 | 1
155 | 155 | Сталь угловая равнополочная, марка стали: 18сп, шириной полок 60-100 мм Уголок 75х6 | т | 0.234 |  |  | 0,225*1,04 | 1
156 | 156 | Сталь угловая равнополочная, марка стали: Ст3сп, шириной полок 50-56 мм Уголок 50х4 | т | 0.20332 |  |  | 0,1955*1,04 | 1
157 | 157 | Трубы стальные сварные водогазопроводные с резьбой черные обыкновенные (неоцинкованные), диаметр условного прохода: 32 мм, толщина стенки 3,2 мм Труба ВГП 32х3,2 | м | 27.44 |  |  | 48-20,56 | 1
158 | 158 | Сталь листовая горячекатаная марки Ст3 толщиной: 6-8 мм Лист толщ. 6 мм | т | 0.54787 |  |  | 0,5268*1,04 | 1
159 | 159 | Просечно-вытяжной прокат горячекатаный в листах мерных размеров из стали С235, шириной: 800 мм, толщиной 5 мм ПВЛ506 | т | 0.29831 |  |  | 0,28684*1,04 | 1
Лестницы | [10 empty] | Лестницы
160 | 160 | Сборка с помощью крана на автомобильном ходу: лестницы прямолинейные и криволинейные с ограждением | 1 т конструкций | 0.22082 |  |  | (0,132+0,09828+0,065+0,0072+0,13916)/2 | 1
161 | 161 | Прокат угловой горячекатаный нормальной точности прокатки немерной длины из стали: С345к | т | -0.23407 |  |  |  | 1
162 | 162 | Аппарат для газовой сварки и резки | маш.-ч | -0.25394 |  |  |  | 1
163 | 163 | Аппараты для воздушной плазменной резки металла | маш.-ч | 0.25394 |  |  |  | 1
164 | 164 | Сталь швеллерная обычная, марки: 18сп № 12-40 Швеллер 12П | т | 0.06864 |  |  | 0,132/2*1,04 | 1
165 | 165 | Сталь угловая равнополочная, марка стали: Ст3сп, шириной полок 50-56 мм Уголок 50х4 | т | 0.051106 |  |  | 0,09828/2*1,04 | 1
166 | 166 | Трубы стальные сварные водогазопроводные с резьбой черные обыкновенные (неоцинкованные), диаметр условного прохода: 32 мм, толщина стенки 3,2 мм Труба ВГП 32х3,2 | м | 10.28 |  |  | 20,56/2 | 1
167 | 167 | Сталь листовая горячекатаная марки Ст3 толщиной: 6-8 мм Лист толщ. 6 мм | т | 0.003744 |  |  | 0,0072/2*1,04 | 1
168 | 168 | Просечно-вытяжной прокат горячекатаный в листах мерных размеров из стали С235, шириной: 800 мм, толщиной 5 мм ПВЛ506 | т | 0.072363 |  |  | 0,13916/2*1,04 | 1
Раздел 16. Монтаж натяжителя №41 | [8 empty] | Раздел 16. Монтаж натяжителя №41
169 | 169 | Станина, рама конвейера ленточного, ширина ленты конвейера: 1400 мм Монтаж натяжителя | 1 т | 9.1504 |  |  | (1,776+0,356+0,816+0,192+0,588+1,137+4,137+0,058+0,062+0,0284) | 1
170 | 170 | Подкладки металлические | кг | -45.752 |  |  |  | 1
Натягивание троса | [10 empty] | Натягивание троса
Раздел 17. Монтаж площадки обслуживания, лестниц, ограждений для Натяжителя №41 | [8 empty] | Раздел 17. Монтаж площадки обслуживания, лестниц, ограждений для Натяжителя №41
171 | 171 | Монтаж лестниц прямолинейных и криволинейных, пожарных с ограждением | 1 т конструкций | 0.22082 |  |  | 0,44164/2 | 1
172 | 172 | Аппарат для газовой сварки и резки | маш.-ч | -0.49062 |  |  |  | 1
173 | 173 | Аппараты для воздушной плазменной резки металла | маш.-ч | 0.49062 |  |  |  | 1
174 | 174 | Монтаж площадок с настилом и ограждением из листовой, рифленой, просечной и круглой стали | 1 т конструкций | 1.6566 |  |  |  | 1
175 | 175 | Аппарат для газовой сварки и резки | маш.-ч | -3.5712 |  |  |  | 1
176 | 176 | Аппараты для воздушной плазменной резки металла | маш.-ч | 3.5712 |  |  |  | 1
Раздел 18. Дополнительные работы натяжителя №41 | [8 empty] | Раздел 18. Дополнительные работы натяжителя №41
Подготовительные работы под окраску | [10 empty] | Подготовительные работы под окраску
177 | 177 | Очистка кварцевым песком: решетчатых поверхностей | 1 м2 очищаемой поверхности | 592.5329 |  |  |  | 1
178 | 178 | Песок кварцевый ЛПК-5 | кг | -22516.2485 |  |  |  | 1
179 | 179 | Песок корундовый | т | 22.5162 |  |  | 22516,24849/1000 | 1
180 | 180 | Обеспыливание поверхности | 1 м2 обеспыливаемой поверхности | 592.5329 |  |  |  | 1
181 | 181 | Обезжиривание поверхностей аппаратов и трубопроводов диаметром до 500 мм: уайт-спиритом | м2 обезжириваемой поверхности | 592.5329 |  |  | (592,532855 / 100)*100 | 1
Огрунтовка и окраска | [10 empty] | Огрунтовка и окраска
182 | 182 | Огрунтовка металлических поверхностей за один раз: грунтовкой ЭП-057 | м2 окрашиваемой поверхности | 592.5329 |  |  | (592,532855 / 100)*100 | 1
183 | 183 | Грунтовка: ЭП-057 | т | -0.11851 |  |  |  | 1
184 | 184 | Грунтовка (праймер) полиуретановая однокомпонентная низковязкая MASTERTOP Р 684 Эквивалентно Эмаль KCI MARINE Primer | кг | 177.7599 |  |  | 0,3*5,925329*100 | 1
185 | 185 | Окраска металлических огрунтованных поверхностей: эмалью ПФ-115 | м2 окрашиваемой поверхности | 592.5329 |  |  | (592,532855 / 100)*100 | 1
186 | 186 | Эмаль ПФ-115 серая | т | -0.11258 |  |  |  | 1
187 | 187 | Грунт-эмаль РК-MARINE 1113 черная RAL 9005 (полуглянц, алкидная, быстросохнущая), 20кг РК (14900/20) | кг | 355.5197 |  |  | 0,6*5,925329*100 | 1
Отверстия | [10 empty] | Отверстия
188 | 188 | Установка анкеров в отверстия глубиной 100 мм с применением смесей серии MASTERFLOW, диаметр анкера: 20 мм и более | шт. | 30 |  |  | (30 / 100)*100 | 1
189 | 189 | На каждые 10 мм изменения глубины отверстия добавлять (уменьшать) к расценке: 46-08-012-05 До 220 мм | шт. | 30 |  |  | (30 / 100)*100 | 1
190 | 190 | Анкер химический (капсула с клеевым составом) Hilti HVU М24/210 Эквивалентно М20 | шт. | 30 |  |  |  | 1
191 | 191 | Шпилька анкерная Hilti: HAS-E М24/210/54 для использования с капсулами HVU Эквивалентно | шт. | 30 |  |  |  | 1
Бетон для противовеса | [10 empty] | Бетон для противовеса
192 | 192 | Устройство бетонной подготовки | м3 бетона, бутобетона и железобетона в деле | 8.45 |  |  | (8,45 / 100)*100 | 1
Раздел 19. Демонтаж натяжителя №42 | [8 empty] | Раздел 19. Демонтаж натяжителя №42
193 | 193 | Станина, рама конвейера ленточного, ширина ленты конвейера: 1400 мм Демонтаж натяжителя | 1 т | 9.1504 |  |  | (1,776+0,356+0,816+0,192+0,588+1,137+4,137+0,058+0,062+0,0284) | 1
194 | 194 | Монтаж лестниц прямолинейных и криволинейных, пожарных с ограждением Демонтаж | 1 т конструкций | 0.22082 |  |  | 0,44164/2 | 1
195 | 195 | Монтаж площадок с настилом и ограждением из листовой, рифленой, просечной и круглой стали Демонтаж | 1 т конструкций | 1.6566 |  |  |  | 1
Раздел 20. Изготовление натяжителя №42 | [8 empty] | Раздел 20. Изготовление натяжителя №42
196 | 196 | Листовые конструкции массой свыше 0,5 т (бункеры, сборники, отстойники, мерники без внутренних устройств и др.), сборка с помощью: крана на автомобильном ходу Изготоление Бункер | 1 т конструкций | 4.363 |  |  |  | 1
197 | 197 | Сталь листовая горячекатаная марки Ст3 толщиной: 2-6 мм | т | -4.5462 |  |  |  | 1
198 | 198 | Аппарат для газовой сварки и резки | маш.-ч | -3.5122 |  |  |  | 1
199 | 199 | Аппараты для воздушной плазменной резки металла | маш.-ч | 3.5122 |  |  |  | 1
200 | 200 | Монорельсы, балки и другие аналогичные конструкции промышленных зданий, сборка с помощью: крана на автомобильном ходу Изготовление остальных элементов натяжителя | 1 т конструкций | 4.7874 |  |  | 9,1504-4,363 | 1
201 | 201 | Балки двутавровые № 60 из стали марки: Ст3сп | т | -4.8831 |  |  |  | 1
202 | 202 | Аппарат для газовой сварки и резки | маш.-ч | -6.6066 |  |  |  | 1
203 | 203 | Аппараты для воздушной плазменной резки металла | маш.-ч | 6.6066 |  |  |  | 1
Металлопрокат на изготовление натяжителя | [9 empty] | Металлопрокат на изготовление натяжителя
204 | 204 | Двутавры с параллельными гранями полок колонные К, сталь: спокойная, № 20-24, 26-40 Двутавр 40К1 | т | 1.847 |  |  | 1,776*1,04 | 1
205 | 205 | Двутавры с параллельными гранями полок колонные К, сталь: спокойная, № 20-24, 26-40 Двутавр 30К1 | т | 0.37024 |  |  | 0,356*1,04 | 1
206 | 206 | Сталь швеллерная обычная, марки: 18сп № 12-40 Швеллер 30П | т | 0.84864 |  |  | 0,816*1,04 | 1
207 | 207 | Сталь угловая равнополочная, марка стали: Ст3пс, размером 80х80 мм Уголок 80х6 | т | 0.19968 |  |  | 0,192*1,04 | 1
208 | 208 | Сталь листовая горячекатаная марки Ст3 толщиной: 20-25 мм Лист толщ.20 мм | т | 0.61152 |  |  | 0,588*1,04 | 1
209 | 209 | Сталь листовая горячекатаная марки Ст3 толщиной: 14-18 мм Лист толщ.16 мм | т | 1.1825 |  |  | 1,137*1,04 | 1
210 | 210 | Сталь листовая горячекатаная марки Ст3 толщиной: 10-13 мм Лист толщ.10 мм | т | 4.3025 |  |  | 4,137*1,04 | 1
211 | 211 | Сталь листовая горячекатаная марки Ст3 толщиной: 6-8 мм Лист толщ. 6 мм | т | 0.06032 |  |  | 0,058*1,04 | 1
212 | 212 | Сталь листовая горячекатаная марки Ст3 толщиной: 3,0 мм Лист толщ. 3 мм | т | 0.06448 |  |  | 0,062*1,04 | 1
213 | 213 | Сталь круглая углеродистая обыкновенного качества марки ВСт3пс5-1 диаметром: 8 мм | т | 0.029536 |  |  | 0,0284*1,04 | 1
Раздел 21. Изготовение площадки обслуживания, лестницы, ограждения натяжителя №42 | [8 empty] | Раздел 21. Изготовение площадки обслуживания, лестницы, ограждения натяжителя №42
Площадки | [10 empty] | Площадки
214 | 214 | Сборка с помощью крана на автомобильном ходу: площадки для обслуживания оборудования и трубопроводов | 1 т конструкций | 1.6566 |  |  | 0,3355+0,225+0,1955+0,087+0,5268+0,28684 | 1
215 | 215 | Круглый и квадратный горячекатаный прокат размером 52-70 из углеродистой стали марки: Ст3сп | т | -1.7097 |  |  |  | 1
216 | 216 | Аппарат для газовой сварки и резки | маш.-ч | -2.8577 |  |  |  | 1
217 | 217 | Аппараты для воздушной плазменной резки металла | маш.-ч | 2.8577 |  |  |  | 1
218 | 218 | Сталь швеллерная обычная, марки: 18сп № 12-40 Швеллер 12П | т | 0.34892 |  |  | 0,3355*1,04 | 1
219 | 219 | Сталь угловая равнополочная, марка стали: 18сп, шириной полок 60-100 мм Уголок 75х6 | т | 0.234 |  |  | 0,225*1,04 | 1
220 | 220 | Сталь угловая равнополочная, марка стали: Ст3сп, шириной полок 50-56 мм Уголок 50х4 | т | 0.20332 |  |  | 0,1955*1,04 | 1
221 | 221 | Трубы стальные сварные водогазопроводные с резьбой черные обыкновенные (неоцинкованные), диаметр условного прохода: 32 мм, толщина стенки 3,2 мм Труба ВГП 32х3,2 | м | 27.44 |  |  | 48-20,56 | 1
222 | 222 | Сталь листовая горячекатаная марки Ст3 толщиной: 6-8 мм Лист толщ. 6 мм | т | 0.54787 |  |  | 0,5268*1,04 | 1
223 | 223 | Просечно-вытяжной прокат горячекатаный в листах мерных размеров из стали С235, шириной: 800 мм, толщиной 5 мм ПВЛ506 | т | 0.29831 |  |  | 0,28684*1,04 | 1
Лестницы | [10 empty] | Лестницы
224 | 224 | Сборка с помощью крана на автомобильном ходу: лестницы прямолинейные и криволинейные с ограждением | 1 т конструкций | 0.22082 |  |  | (0,132+0,09828+0,065+0,0072+0,13916)/2 | 1
225 | 225 | Прокат угловой горячекатаный нормальной точности прокатки немерной длины из стали: С345к | т | -0.23407 |  |  |  | 1
226 | 226 | Аппарат для газовой сварки и резки | маш.-ч | -0.25394 |  |  |  | 1
227 | 227 | Аппараты для воздушной плазменной резки металла | маш.-ч | 0.25394 |  |  |  | 1
228 | 228 | Сталь швеллерная обычная, марки: 18сп № 12-40 Швеллер 12П | т | 0.06864 |  |  | 0,132/2*1,04 | 1
229 | 229 | Сталь угловая равнополочная, марка стали: Ст3сп, шириной полок 50-56 мм Уголок 50х4 | т | 0.051106 |  |  | 0,09828/2*1,04 | 1
230 | 230 | Трубы стальные сварные водогазопроводные с резьбой черные обыкновенные (неоцинкованные), диаметр условного прохода: 32 мм, толщина стенки 3,2 мм Труба ВГП 32х3,2 | м | 10.28 |  |  | 20,56/2 | 1
231 | 231 | Сталь листовая горячекатаная марки Ст3 толщиной: 6-8 мм Лист толщ. 6 мм | т | 0.003744 |  |  | 0,0072/2*1,04 | 1
232 | 232 | Просечно-вытяжной прокат горячекатаный в листах мерных размеров из стали С235, шириной: 800 мм, толщиной 5 мм ПВЛ506 | т | 0.072363 |  |  | 0,13916/2*1,04 | 1
Раздел 22. Монтаж натяжителя №42 | [8 empty] | Раздел 22. Монтаж натяжителя №42
233 | 233 | Станина, рама конвейера ленточного, ширина ленты конвейера: 1400 мм Монтаж натяжителя | 1 т | 9.1504 |  |  | (1,776+0,356+0,816+0,192+0,588+1,137+4,137+0,058+0,062+0,0284) | 1
234 | 234 | Подкладки металлические | кг | -45.752 |  |  |  | 1
Натягивание троса | [10 empty] | Натягивание троса
Раздел 23. Монтаж площадки обслуживания, лестниц, ограждений для Натяжителя №42 | [8 empty] | Раздел 23. Монтаж площадки обслуживания, лестниц, ограждений для Натяжителя №42
235 | 235 | Монтаж лестниц прямолинейных и криволинейных, пожарных с ограждением | 1 т конструкций | 0.22082 |  |  | 0,44164/2 | 1
236 | 236 | Аппарат для газовой сварки и резки | маш.-ч | -0.49062 |  |  |  | 1
237 | 237 | Аппараты для воздушной плазменной резки металла | маш.-ч | 0.49062 |  |  |  | 1
238 | 238 | Монтаж площадок с настилом и ограждением из листовой, рифленой, просечной и круглой стали | 1 т конструкций | 1.6566 |  |  |  | 1
239 | 239 | Аппарат для газовой сварки и резки | маш.-ч | -3.5712 |  |  |  | 1
240 | 240 | Аппараты для воздушной плазменной резки металла | маш.-ч | 3.5712 |  |  |  | 1
Раздел 24. Дополнительные работы натяжителя №42 | [8 empty] | Раздел 24. Дополнительные работы натяжителя №42
Подготовительные работы под окраску | [10 empty] | Подготовительные работы под окраску
241 | 241 | Очистка кварцевым песком: решетчатых поверхностей | 1 м2 очищаемой поверхности | 592.5329 |  |  |  | 1
242 | 242 | Песок кварцевый ЛПК-5 | кг | -22516.2485 |  |  |  | 1
243 | 243 | Песок корундовый | т | 22.5162 |  |  | 22516,24849/1000 | 1
244 | 244 | Обеспыливание поверхности | 1 м2 обеспыливаемой поверхности | 592.5329 |  |  |  | 1
245 | 245 | Обезжиривание поверхностей аппаратов и трубопроводов диаметром до 500 мм: уайт-спиритом | м2 обезжириваемой поверхности | 592.5329 |  |  | (592,532855 / 100)*100 | 1
Огрунтовка и окраска | [10 empty] | Огрунтовка и окраска
246 | 246 | Огрунтовка металлических поверхностей за один раз: грунтовкой ЭП-057 | м2 окрашиваемой поверхности | 592.5329 |  |  | (592,532855 / 100)*100 | 1
247 | 247 | Грунтовка: ЭП-057 | т | -0.11851 |  |  |  | 1
248 | 248 | Грунтовка (праймер) полиуретановая однокомпонентная низковязкая MASTERTOP Р 684 Эквивалентно Эмаль KCI MARINE Primer | кг | 177.7599 |  |  | 0,3*5,925329*100 | 1
249 | 249 | Окраска металлических огрунтованных поверхностей: эмалью ПФ-115 | м2 окрашиваемой поверхности | 592.5329 |  |  | (592,532855 / 100)*100 | 1
250 | 250 | Эмаль ПФ-115 серая | т | -0.11258 |  |  |  | 1
251 | 251 | Грунт-эмаль РК-MARINE 1113 черная RAL 9005 (полуглянц, алкидная, быстросохнущая), 20кг РК (14900/20) | кг | 355.5197 |  |  | 0,6*5,925329*100 | 1
Отверстия | [10 empty] | Отверстия
252 | 252 | Установка анкеров в отверстия глубиной 100 мм с применением смесей серии MASTERFLOW, диаметр анкера: 20 мм и более | шт. | 30 |  |  | (30 / 100)*100 | 1
253 | 253 | На каждые 10 мм изменения глубины отверстия добавлять (уменьшать) к расценке: 46-08-012-05 До 220 мм | шт. | 30 |  |  | (30 / 100)*100 | 1
254 | 254 | Анкер химический (капсула с клеевым составом) Hilti HVU М24/210 Эквивалентно М20 | шт. | 30 |  |  |  | 1
255 | 255 | Шпилька анкерная Hilti: HAS-E М24/210/54 для использования с капсулами HVU Эквивалентно | шт. | 30 |  |  |  | 1
Бетон для противовеса | [10 empty] | Бетон для противовеса
256 | 256 | Устройство бетонной подготовки | м3 бетона, бутобетона и железобетона в деле | 8.45 |  |  | (8,45 / 100)*100 | 1
Составил:
[должность, подпись (инициалы, фамилия)]
Проверил:
[должность, подпись (инициалы, фамилия)]

## 02-01-01 Натяжители 39
Приложение № 3
к Договору ___/2026/Р1 от __.__.2026
Ведомость объёмов работ №ВОР02-01-01
Приморский край, г. Находка, мкр. Врангель, ул. Базовая, 9. (ППК-3 АО «Восточный Порт»)
Ремонт натяжителя ленточного конвейера №39
№ п/п | № в ЛСР | Наименование работ | Ед. изм. | Кол-во | Ссылки на чертежи | Формула расчёта, расчёт объёмов работ и расхода материалов
1 | 2 | 3 | 4 | 5 | 6 | 7
Раздел 1. Демонтаж натяжителя №39 | [8 empty] | Раздел 1. Демонтаж натяжителя №39
1 | 1 | Станина, рама конвейера ленточного, ширина ленты конвейера: 1400 мм Демонтаж натяжителя | 1 т | 9.1504 |  |  | (1,776+0,356+0,816+0,192+0,588+1,137+4,137+0,058+0,062+0,0284) | 1
2 | 2 | Монтаж лестниц прямолинейных и криволинейных, пожарных с ограждением Демонтаж | 1 т конструкций | 0.22082 |  |  | 0,44164/2 | 1
3 | 3 | Монтаж площадок с настилом и ограждением из листовой, рифленой, просечной и круглой стали Демонтаж | 1 т конструкций | 1.6566 |  |  |  | 1
Раздел 2. Изготовление натяжителя №39 | [8 empty] | Раздел 2. Изготовление натяжителя №39
4 | 4 | Листовые конструкции массой свыше 0,5 т (бункеры, сборники, отстойники, мерники без внутренних устройств и др.), сборка с помощью: крана на автомобильном ходу Изготоление Бункер | 1 т конструкций | 4.363 |  |  |  | 1
5 | 5 | Сталь листовая горячекатаная марки Ст3 толщиной: 2-6 мм | т | -4.5462 |  |  |  | 1
6 | 6 | Аппарат для газовой сварки и резки | маш.-ч | -3.5122 |  |  |  | 1
7 | 7 | Аппараты для воздушной плазменной резки металла | маш.-ч | 3.5122 |  |  |  | 1
8 | 8 | Монорельсы, балки и другие аналогичные конструкции промышленных зданий, сборка с помощью: крана на автомобильном ходу Изготовление остальных элементов натяжителя | 1 т конструкций | 4.7874 |  |  | 9,1504-4,363 | 1
9 | 9 | Балки двутавровые № 60 из стали марки: Ст3сп | т | -4.8831 |  |  |  | 1
10 | 10 | Аппарат для газовой сварки и резки | маш.-ч | -6.6066 |  |  |  | 1
11 | 11 | Аппараты для воздушной плазменной резки металла | маш.-ч | 6.6066 |  |  |  | 1
Металлопрокат на изготовление натяжителя | [9 empty] | Металлопрокат на изготовление натяжителя
12 | 12 | Двутавры с параллельными гранями полок колонные К, сталь: спокойная, № 20-24, 26-40 Двутавр 40К1 | т | 1.847 |  |  | 1,776*1,04 | 1
13 | 13 | Двутавры с параллельными гранями полок колонные К, сталь: спокойная, № 20-24, 26-40 Двутавр 30К1 | т | 0.37024 |  |  | 0,356*1,04 | 1
14 | 14 | Сталь швеллерная обычная, марки: 18сп № 12-40 Швеллер 30П | т | 0.84864 |  |  | 0,816*1,04 | 1
15 | 15 | Сталь угловая равнополочная, марка стали: Ст3пс, размером 80х80 мм Уголок 80х6 | т | 0.19968 |  |  | 0,192*1,04 | 1
16 | 16 | Сталь листовая горячекатаная марки Ст3 толщиной: 20-25 мм Лист толщ.20 мм | т | 0.61152 |  |  | 0,588*1,04 | 1
17 | 17 | Сталь листовая горячекатаная марки Ст3 толщиной: 14-18 мм Лист толщ.16 мм | т | 1.1825 |  |  | 1,137*1,04 | 1
18 | 18 | Сталь листовая горячекатаная марки Ст3 толщиной: 10-13 мм Лист толщ.10 мм | т | 4.3025 |  |  | 4,137*1,04 | 1
19 | 19 | Сталь листовая горячекатаная марки Ст3 толщиной: 6-8 мм Лист толщ. 6 мм | т | 0.06032 |  |  | 0,058*1,04 | 1
20 | 20 | Сталь листовая горячекатаная марки Ст3 толщиной: 3,0 мм Лист толщ. 3 мм | т | 0.06448 |  |  | 0,062*1,04 | 1
21 | 21 | Сталь круглая углеродистая обыкновенного качества марки ВСт3пс5-1 диаметром: 8 мм | т | 0.029536 |  |  | 0,0284*1,04 | 1
Раздел 3. Изготовение площадки обслуживания, лестницы, ограждения натяжителя №39 | [8 empty] | Раздел 3. Изготовение площадки обслуживания, лестницы, ограждения натяжителя №39
Площадки | [10 empty] | Площадки
22 | 22 | Сборка с помощью крана на автомобильном ходу: площадки для обслуживания оборудования и трубопроводов | 1 т конструкций | 1.6566 |  |  | 0,3355+0,225+0,1955+0,087+0,5268+0,28684 | 1
23 | 23 | Круглый и квадратный горячекатаный прокат размером 52-70 из углеродистой стали марки: Ст3сп | т | -1.7097 |  |  |  | 1
24 | 24 | Аппарат для газовой сварки и резки | маш.-ч | -2.8577 |  |  |  | 1
25 | 25 | Аппараты для воздушной плазменной резки металла | маш.-ч | 2.8577 |  |  |  | 1
26 | 26 | Сталь швеллерная обычная, марки: 18сп № 12-40 Швеллер 12П | т | 0.34892 |  |  | 0,3355*1,04 | 1
27 | 27 | Сталь угловая равнополочная, марка стали: 18сп, шириной полок 60-100 мм Уголок 75х6 | т | 0.234 |  |  | 0,225*1,04 | 1
28 | 28 | Сталь угловая равнополочная, марка стали: Ст3сп, шириной полок 50-56 мм Уголок 50х4 | т | 0.20332 |  |  | 0,1955*1,04 | 1
29 | 29 | Трубы стальные сварные водогазопроводные с резьбой черные обыкновенные (неоцинкованные), диаметр условного прохода: 32 мм, толщина стенки 3,2 мм Труба ВГП 32х3,2 | м | 27.44 |  |  | 48-20,56 | 1
30 | 30 | Сталь листовая горячекатаная марки Ст3 толщиной: 6-8 мм Лист толщ. 6 мм | т | 0.54787 |  |  | 0,5268*1,04 | 1
31 | 31 | Просечно-вытяжной прокат горячекатаный в листах мерных размеров из стали С235, шириной: 800 мм, толщиной 5 мм ПВЛ506 | т | 0.29831 |  |  | 0,28684*1,04 | 1
Лестницы | [10 empty] | Лестницы
32 | 32 | Сборка с помощью крана на автомобильном ходу: лестницы прямолинейные и криволинейные с ограждением | 1 т конструкций | 0.22082 |  |  | (0,132+0,09828+0,065+0,0072+0,13916)/2 | 1
33 | 33 | Прокат угловой горячекатаный нормальной точности прокатки немерной длины из стали: С345к | т | -0.23407 |  |  |  | 1
34 | 34 | Аппарат для газовой сварки и резки | маш.-ч | -0.25394 |  |  |  | 1
35 | 35 | Аппараты для воздушной плазменной резки металла | маш.-ч | 0.25394 |  |  |  | 1
36 | 36 | Сталь швеллерная обычная, марки: 18сп № 12-40 Швеллер 12П | т | 0.06864 |  |  | 0,132/2*1,04 | 1
37 | 37 | Сталь угловая равнополочная, марка стали: Ст3сп, шириной полок 50-56 мм Уголок 50х4 | т | 0.051106 |  |  | 0,09828/2*1,04 | 1
38 | 38 | Трубы стальные сварные водогазопроводные с резьбой черные обыкновенные (неоцинкованные), диаметр условного прохода: 32 мм, толщина стенки 3,2 мм Труба ВГП 32х3,2 | м | 10.28 |  |  | 20,56/2 | 1
39 | 39 | Сталь листовая горячекатаная марки Ст3 толщиной: 6-8 мм Лист толщ. 6 мм | т | 0.003744 |  |  | 0,0072/2*1,04 | 1
40 | 40 | Просечно-вытяжной прокат горячекатаный в листах мерных размеров из стали С235, шириной: 800 мм, толщиной 5 мм ПВЛ506 | т | 0.072363 |  |  | 0,13916/2*1,04 | 1
Раздел 4. Монтаж натяжителя №39 | [8 empty] | Раздел 4. Монтаж натяжителя №39
41 | 41 | Станина, рама конвейера ленточного, ширина ленты конвейера: 1400 мм Монтаж натяжителя | 1 т | 9.1504 |  |  | (1,776+0,356+0,816+0,192+0,588+1,137+4,137+0,058+0,062+0,0284) | 1
42 | 42 | Подкладки металлические | кг | -45.752 |  |  |  | 1
Натягивание троса | [10 empty] | Натягивание троса
Раздел 5. Монтаж площадки обслуживания, лестниц, ограждений для Натяжителя №39 | [8 empty] | Раздел 5. Монтаж площадки обслуживания, лестниц, ограждений для Натяжителя №39
43 | 43 | Монтаж лестниц прямолинейных и криволинейных, пожарных с ограждением | 1 т конструкций | 0.22082 |  |  | 0,44164/2 | 1
44 | 44 | Аппарат для газовой сварки и резки | маш.-ч | -0.49062 |  |  |  | 1
45 | 45 | Аппараты для воздушной плазменной резки металла | маш.-ч | 0.49062 |  |  |  | 1
46 | 46 | Монтаж площадок с настилом и ограждением из листовой, рифленой, просечной и круглой стали | 1 т конструкций | 1.6566 |  |  |  | 1
47 | 47 | Аппарат для газовой сварки и резки | маш.-ч | -3.5712 |  |  |  | 1
48 | 48 | Аппараты для воздушной плазменной резки металла | маш.-ч | 3.5712 |  |  |  | 1
Раздел 6. Дополнительные работы натяжителя №39 | [8 empty] | Раздел 6. Дополнительные работы натяжителя №39
Подготовительные работы под окраску | [10 empty] | Подготовительные работы под окраску
49 | 49 | Очистка кварцевым песком: решетчатых поверхностей | 1 м2 очищаемой поверхности | 592.5329 |  |  |  | 1
50 | 50 | Песок кварцевый ЛПК-5 | кг | -22516.2485 |  |  |  | 1
51 | 51 | Песок корундовый | т | 22.5162 |  |  | 22516,24849/1000 | 1
52 | 52 | Обеспыливание поверхности | 1 м2 обеспыливаемой поверхности | 592.5329 |  |  |  | 1
53 | 53 | Обезжиривание поверхностей аппаратов и трубопроводов диаметром до 500 мм: уайт-спиритом | м2 обезжириваемой поверхности | 592.5329 |  |  | (592,532855 / 100)*100 | 1
Огрунтовка и окраска | [10 empty] | Огрунтовка и окраска
54 | 54 | Огрунтовка металлических поверхностей за один раз: грунтовкой ЭП-057 | м2 окрашиваемой поверхности | 592.5329 |  |  | (592,532855 / 100)*100 | 1
55 | 55 | Грунтовка: ЭП-057 | т | -0.11851 |  |  |  | 1
56 | 56 | Грунтовка (праймер) полиуретановая однокомпонентная низковязкая MASTERTOP Р 684 Эквивалентно Эмаль KCI MARINE Primer | кг | 177.7599 |  |  | 0,3*5,925329*100 | 1
57 | 57 | Окраска металлических огрунтованных поверхностей: эмалью ПФ-115 | м2 окрашиваемой поверхности | 592.5329 |  |  | (592,532855 / 100)*100 | 1
58 | 58 | Эмаль ПФ-115 серая | т | -0.11258 |  |  |  | 1
59 | 59 | Грунт-эмаль РК-MARINE 1113 черная RAL 9005 (полуглянц, алкидная, быстросохнущая), 20кг РК (14900/20) | кг | 355.5197 |  |  | 0,6*5,925329*100 | 1
Отверстия | [10 empty] | Отверстия
60 | 60 | Установка анкеров в отверстия глубиной 100 мм с применением смесей серии MASTERFLOW, диаметр анкера: 20 мм и более | шт. | 30 |  |  | (30 / 100)*100 | 1
61 | 61 | На каждые 10 мм изменения глубины отверстия добавлять (уменьшать) к расценке: 46-08-012-05 До 220 мм | шт. | 30 |  |  | (30 / 100)*100 | 1
62 | 62 | Анкер химический (капсула с клеевым составом) Hilti HVU М24/210 Эквивалентно М20 | шт. | 30 |  |  |  | 1
63 | 63 | Шпилька анкерная Hilti: HAS-E М24/210/54 для использования с капсулами HVU Эквивалентно | шт. | 30 |  |  |  | 1
Бетон для противовеса | [10 empty] | Бетон для противовеса
64 | 64 | Устройство бетонной подготовки | м3 бетона, бутобетона и железобетона в деле | 8.45 |  |  | (8,45 / 100)*100 | 1
Заказчик: Управляющий директор АО "Восточный Порт" /__________________/ Байбак В.Ю./ |  |  |  |  | Подрядчик: /__________________/ /

## 02. 02-01-01 Натяжители 40-42 ( (hidden)
Ведомость объёмов работ
№ п/п | № в ЛСР | Наименование работ | Ед. изм. | Кол-во | Ссылки на чертежи | Формула расчёта, расчёт объёмов работ и расхода материалов
1 | 2 | 3 | 4 | 5 | 6 | 7
Раздел 1. Демонтаж натяжителя №40 | [8 empty] | Раздел 1. Демонтаж натяжителя №40
1 | 1 | Станина, рама конвейера ленточного, ширина ленты конвейера: 1400 мм Демонтаж натяжителя | 1 т | 9.1504 |  |  | (1,776+0,356+0,816+0,192+0,588+1,137+4,137+0,058+0,062+0,0284) | 1
2 | 2 | Монтаж лестниц прямолинейных и криволинейных, пожарных с ограждением Демонтаж | 1 т конструкций | 0.22082 |  |  | 0,44164/2 | 1
3 | 3 | Монтаж площадок с настилом и ограждением из листовой, рифленой, просечной и круглой стали Демонтаж | 1 т конструкций | 1.6566 |  |  |  | 1
Раздел 2. Изготовление натяжителя №40 | [8 empty] | Раздел 2. Изготовление натяжителя №40
4 | 4 | Листовые конструкции массой свыше 0,5 т (бункеры, сборники, отстойники, мерники без внутренних устройств и др.), сборка с помощью: крана на автомобильном ходу Изготоление Бункер | 1 т конструкций | 4.363 |  |  |  | 1
5 | 5 | Сталь листовая горячекатаная марки Ст3 толщиной: 2-6 мм | т | -4.5462 |  |  |  | 1
6 | 6 | Аппарат для газовой сварки и резки | маш.-ч | -3.5122 |  |  |  | 1
7 | 7 | Аппараты для воздушной плазменной резки металла | маш.-ч | 3.5122 |  |  |  | 1
8 | 8 | Монорельсы, балки и другие аналогичные конструкции промышленных зданий, сборка с помощью: крана на автомобильном ходу Изготовление остальных элементов натяжителя | 1 т конструкций | 4.7874 |  |  | 9,1504-4,363 | 1
9 | 9 | Балки двутавровые № 60 из стали марки: Ст3сп | т | -4.8831 |  |  |  | 1
10 | 10 | Аппарат для газовой сварки и резки | маш.-ч | -6.6066 |  |  |  | 1
11 | 11 | Аппараты для воздушной плазменной резки металла | маш.-ч | 6.6066 |  |  |  | 1
Металлопрокат на изготовление натяжителя | [9 empty] | Металлопрокат на изготовление натяжителя
12 | 12 | Двутавры с параллельными гранями полок колонные К, сталь: спокойная, № 20-24, 26-40 Двутавр 40К1 | т | 1.847 |  |  | 1,776*1,04 | 1
13 | 13 | Двутавры с параллельными гранями полок колонные К, сталь: спокойная, № 20-24, 26-40 Двутавр 30К1 | т | 0.37024 |  |  | 0,356*1,04 | 1
14 | 14 | Сталь швеллерная обычная, марки: 18сп № 12-40 Швеллер 30П | т | 0.84864 |  |  | 0,816*1,04 | 1
15 | 15 | Сталь угловая равнополочная, марка стали: Ст3пс, размером 80х80 мм Уголок 80х6 | т | 0.19968 |  |  | 0,192*1,04 | 1
16 | 16 | Сталь листовая горячекатаная марки Ст3 толщиной: 20-25 мм Лист толщ.20 мм | т | 0.61152 |  |  | 0,588*1,04 | 1
17 | 17 | Сталь листовая горячекатаная марки Ст3 толщиной: 14-18 мм Лист толщ.16 мм | т | 1.1825 |  |  | 1,137*1,04 | 1
18 | 18 | Сталь листовая горячекатаная марки Ст3 толщиной: 10-13 мм Лист толщ.10 мм | т | 4.3025 |  |  | 4,137*1,04 | 1
19 | 19 | Сталь листовая горячекатаная марки Ст3 толщиной: 6-8 мм Лист толщ. 6 мм | т | 0.06032 |  |  | 0,058*1,04 | 1
20 | 20 | Сталь листовая горячекатаная марки Ст3 толщиной: 3,0 мм Лист толщ. 3 мм | т | 0.06448 |  |  | 0,062*1,04 | 1
21 | 21 | Сталь круглая углеродистая обыкновенного качества марки ВСт3пс5-1 диаметром: 8 мм | т | 0.029536 |  |  | 0,0284*1,04 | 1
Раздел 3. Изготовение площадки обслуживания, лестницы, ограждения натяжителя №40 | [8 empty] | Раздел 3. Изготовение площадки обслуживания, лестницы, ограждения натяжителя №40
Площадки | [10 empty] | Площадки
22 | 22 | Сборка с помощью крана на автомобильном ходу: площадки для обслуживания оборудования и трубопроводов | 1 т конструкций | 1.6566 |  |  | 0,3355+0,225+0,1955+0,087+0,5268+0,28684 | 1
23 | 23 | Круглый и квадратный горячекатаный прокат размером 52-70 из углеродистой стали марки: Ст3сп | т | -1.7097 |  |  |  | 1
24 | 24 | Аппарат для газовой сварки и резки | маш.-ч | -2.8577 |  |  |  | 1
25 | 25 | Аппараты для воздушной плазменной резки металла | маш.-ч | 2.8577 |  |  |  | 1
26 | 26 | Сталь швеллерная обычная, марки: 18сп № 12-40 Швеллер 12П | т | 0.34892 |  |  | 0,3355*1,04 | 1
27 | 27 | Сталь угловая равнополочная, марка стали: 18сп, шириной полок 60-100 мм Уголок 75х6 | т | 0.234 |  |  | 0,225*1,04 | 1
28 | 28 | Сталь угловая равнополочная, марка стали: Ст3сп, шириной полок 50-56 мм Уголок 50х4 | т | 0.20332 |  |  | 0,1955*1,04 | 1
29 | 29 | Трубы стальные сварные водогазопроводные с резьбой черные обыкновенные (неоцинкованные), диаметр условного прохода: 32 мм, толщина стенки 3,2 мм Труба ВГП 32х3,2 | м | 27.44 |  |  | 48-20,56 | 1
30 | 30 | Сталь листовая горячекатаная марки Ст3 толщиной: 6-8 мм Лист толщ. 6 мм | т | 0.54787 |  |  | 0,5268*1,04 | 1
31 | 31 | Просечно-вытяжной прокат горячекатаный в листах мерных размеров из стали С235, шириной: 800 мм, толщиной 5 мм ПВЛ506 | т | 0.29831 |  |  | 0,28684*1,04 | 1
Лестницы | [10 empty] | Лестницы
32 | 32 | Сборка с помощью крана на автомобильном ходу: лестницы прямолинейные и криволинейные с ограждением | 1 т конструкций | 0.22082 |  |  | (0,132+0,09828+0,065+0,0072+0,13916)/2 | 1
33 | 33 | Прокат угловой горячекатаный нормальной точности прокатки немерной длины из стали: С345к | т | -0.23407 |  |  |  | 1
34 | 34 | Аппарат для газовой сварки и резки | маш.-ч | -0.25394 |  |  |  | 1
35 | 35 | Аппараты для воздушной плазменной резки металла | маш.-ч | 0.25394 |  |  |  | 1
36 | 36 | Сталь швеллерная обычная, марки: 18сп № 12-40 Швеллер 12П | т | 0.06864 |  |  | 0,132/2*1,04 | 1
37 | 37 | Сталь угловая равнополочная, марка стали: Ст3сп, шириной полок 50-56 мм Уголок 50х4 | т | 0.051106 |  |  | 0,09828/2*1,04 | 1
38 | 38 | Трубы стальные сварные водогазопроводные с резьбой черные обыкновенные (неоцинкованные), диаметр условного прохода: 32 мм, толщина стенки 3,2 мм Труба ВГП 32х3,2 | м | 10.28 |  |  | 20,56/2 | 1
39 | 39 | Сталь листовая горячекатаная марки Ст3 толщиной: 6-8 мм Лист толщ. 6 мм | т | 0.003744 |  |  | 0,0072/2*1,04 | 1
40 | 40 | Просечно-вытяжной прокат горячекатаный в листах мерных размеров из стали С235, шириной: 800 мм, толщиной 5 мм ПВЛ506 | т | 0.072363 |  |  | 0,13916/2*1,04 | 1
Раздел 4. Монтаж натяжителя №40 | [8 empty] | Раздел 4. Монтаж натяжителя №40
41 | 41 | Станина, рама конвейера ленточного, ширина ленты конвейера: 1400 мм Монтаж натяжителя | 1 т | 9.1504 |  |  | (1,776+0,356+0,816+0,192+0,588+1,137+4,137+0,058+0,062+0,0284) | 1
42 | 42 | Подкладки металлические | кг | -45.752 |  |  |  | 1
Натягивание троса | [10 empty] | Натягивание троса
Раздел 5. Монтаж площадки обслуживания, лестниц, ограждений для Натяжителя №40 | [8 empty] | Раздел 5. Монтаж площадки обслуживания, лестниц, ограждений для Натяжителя №40
43 | 43 | Монтаж лестниц прямолинейных и криволинейных, пожарных с ограждением | 1 т конструкций | 0.22082 |  |  | 0,44164/2 | 1
44 | 44 | Аппарат для газовой сварки и резки | маш.-ч | -0.49062 |  |  |  | 1
45 | 45 | Аппараты для воздушной плазменной резки металла | маш.-ч | 0.49062 |  |  |  | 1
46 | 46 | Монтаж площадок с настилом и ограждением из листовой, рифленой, просечной и круглой стали | 1 т конструкций | 1.6566 |  |  |  | 1
47 | 47 | Аппарат для газовой сварки и резки | маш.-ч | -3.5712 |  |  |  | 1
48 | 48 | Аппараты для воздушной плазменной резки металла | маш.-ч | 3.5712 |  |  |  | 1
Раздел 6. Дополнительные работы натяжителя №40 | [8 empty] | Раздел 6. Дополнительные работы натяжителя №40
Подготовительные работы под окраску | [10 empty] | Подготовительные работы под окраску
49 | 49 | Очистка кварцевым песком: решетчатых поверхностей | 1 м2 очищаемой поверхности | 592.5329 |  |  |  | 1
50 | 50 | Песок кварцевый ЛПК-5 | кг | -22516.2485 |  |  |  | 1
51 | 51 | Песок корундовый | т | 22.5162 |  |  | 22516,24849/1000 | 1
52 | 52 | Обеспыливание поверхности | 1 м2 обеспыливаемой поверхности | 592.5329 |  |  |  | 1
53 | 53 | Обезжиривание поверхностей аппаратов и трубопроводов диаметром до 500 мм: уайт-спиритом | м2 обезжириваемой поверхности | 592.5329 |  |  | (592,532855 / 100)*100 | 1
Огрунтовка и окраска | [10 empty] | Огрунтовка и окраска
54 | 54 | Огрунтовка металлических поверхностей за один раз: грунтовкой ЭП-057 | м2 окрашиваемой поверхности | 592.5329 |  |  | (592,532855 / 100)*100 | 1
55 | 55 | Грунтовка: ЭП-057 | т | -0.11851 |  |  |  | 1
56 | 56 | Грунтовка (праймер) полиуретановая однокомпонентная низковязкая MASTERTOP Р 684 Эквивалентно Эмаль KCI MARINE Primer | кг | 177.7599 |  |  | 0,3*5,925329*100 | 1
57 | 57 | Окраска металлических огрунтованных поверхностей: эмалью ПФ-115 | м2 окрашиваемой поверхности | 592.5329 |  |  | (592,532855 / 100)*100 | 1
58 | 58 | Эмаль ПФ-115 серая | т | -0.11258 |  |  |  | 1
59 | 59 | Грунт-эмаль РК-MARINE 1113 черная RAL 9005 (полуглянц, алкидная, быстросохнущая), 20кг РК (14900/20) | кг | 355.5197 |  |  | 0,6*5,925329*100 | 1
Отверстия | [10 empty] | Отверстия
60 | 60 | Установка анкеров в отверстия глубиной 100 мм с применением смесей серии MASTERFLOW, диаметр анкера: 20 мм и более | шт. | 30 |  |  | (30 / 100)*100 | 1
61 | 61 | На каждые 10 мм изменения глубины отверстия добавлять (уменьшать) к расценке: 46-08-012-05 До 220 мм | шт. | 30 |  |  | (30 / 100)*100 | 1
62 | 62 | Анкер химический (капсула с клеевым составом) Hilti HVU М24/210 Эквивалентно М20 | шт. | 30 |  |  |  | 1
63 | 63 | Шпилька анкерная Hilti: HAS-E М24/210/54 для использования с капсулами HVU Эквивалентно | шт. | 30 |  |  |  | 1
Бетон для противовеса | [10 empty] | Бетон для противовеса
64 | 64 | Устройство бетонной подготовки | м3 бетона, бутобетона и железобетона в деле | 8.45 |  |  | (8,45 / 100)*100 | 1
Раздел 7. Демонтаж натяжителя №41 | [8 empty] | Раздел 7. Демонтаж натяжителя №41
65 | 65 | Станина, рама конвейера ленточного, ширина ленты конвейера: 1400 мм Демонтаж натяжителя | 1 т | 9.1504 |  |  | (1,776+0,356+0,816+0,192+0,588+1,137+4,137+0,058+0,062+0,0284) | 1
66 | 66 | Монтаж лестниц прямолинейных и криволинейных, пожарных с ограждением Демонтаж | 1 т конструкций | 0.22082 |  |  | 0,44164/2 | 1
67 | 67 | Монтаж площадок с настилом и ограждением из листовой, рифленой, просечной и круглой стали Демонтаж | 1 т конструкций | 1.6566 |  |  |  | 1
Раздел 8. Изготовление натяжителя №41 | [8 empty] | Раздел 8. Изготовление натяжителя №41
68 | 68 | Листовые конструкции массой свыше 0,5 т (бункеры, сборники, отстойники, мерники без внутренних устройств и др.), сборка с помощью: крана на автомобильном ходу Изготоление Бункер | 1 т конструкций | 4.363 |  |  |  | 1
69 | 69 | Сталь листовая горячекатаная марки Ст3 толщиной: 2-6 мм | т | -4.5462 |  |  |  | 1
70 | 70 | Аппарат для газовой сварки и резки | маш.-ч | -3.5122 |  |  |  | 1
71 | 71 | Аппараты для воздушной плазменной резки металла | маш.-ч | 3.5122 |  |  |  | 1
72 | 72 | Монорельсы, балки и другие аналогичные конструкции промышленных зданий, сборка с помощью: крана на автомобильном ходу Изготовление остальных элементов натяжителя | 1 т конструкций | 4.7874 |  |  | 9,1504-4,363 | 1
73 | 73 | Балки двутавровые № 60 из стали марки: Ст3сп | т | -4.8831 |  |  |  | 1
74 | 74 | Аппарат для газовой сварки и резки | маш.-ч | -6.6066 |  |  |  | 1
75 | 75 | Аппараты для воздушной плазменной резки металла | маш.-ч | 6.6066 |  |  |  | 1
Металлопрокат на изготовление натяжителя | [9 empty] | Металлопрокат на изготовление натяжителя
76 | 76 | Двутавры с параллельными гранями полок колонные К, сталь: спокойная, № 20-24, 26-40 Двутавр 40К1 | т | 1.847 |  |  | 1,776*1,04 | 1
77 | 77 | Двутавры с параллельными гранями полок колонные К, сталь: спокойная, № 20-24, 26-40 Двутавр 30К1 | т | 0.37024 |  |  | 0,356*1,04 | 1
78 | 78 | Сталь швеллерная обычная, марки: 18сп № 12-40 Швеллер 30П | т | 0.84864 |  |  | 0,816*1,04 | 1
79 | 79 | Сталь угловая равнополочная, марка стали: Ст3пс, размером 80х80 мм Уголок 80х6 | т | 0.19968 |  |  | 0,192*1,04 | 1
80 | 80 | Сталь листовая горячекатаная марки Ст3 толщиной: 20-25 мм Лист толщ.20 мм | т | 0.61152 |  |  | 0,588*1,04 | 1
81 | 81 | Сталь листовая горячекатаная марки Ст3 толщиной: 14-18 мм Лист толщ.16 мм | т | 1.1825 |  |  | 1,137*1,04 | 1
82 | 82 | Сталь листовая горячекатаная марки Ст3 толщиной: 10-13 мм Лист толщ.10 мм | т | 4.3025 |  |  | 4,137*1,04 | 1
83 | 83 | Сталь листовая горячекатаная марки Ст3 толщиной: 6-8 мм Лист толщ. 6 мм | т | 0.06032 |  |  | 0,058*1,04 | 1
84 | 84 | Сталь листовая горячекатаная марки Ст3 толщиной: 3,0 мм Лист толщ. 3 мм | т | 0.06448 |  |  | 0,062*1,04 | 1
85 | 85 | Сталь круглая углеродистая обыкновенного качества марки ВСт3пс5-1 диаметром: 8 мм | т | 0.029536 |  |  | 0,0284*1,04 | 1
Раздел 9. Изготовение площадки обслуживания, лестницы, ограждения натяжителя №41 | [8 empty] | Раздел 9. Изготовение площадки обслуживания, лестницы, ограждения натяжителя №41
Площадки | [10 empty] | Площадки
86 | 86 | Сборка с помощью крана на автомобильном ходу: площадки для обслуживания оборудования и трубопроводов | 1 т конструкций | 1.6566 |  |  | 0,3355+0,225+0,1955+0,087+0,5268+0,28684 | 1
87 | 87 | Круглый и квадратный горячекатаный прокат размером 52-70 из углеродистой стали марки: Ст3сп | т | -1.7097 |  |  |  | 1
88 | 88 | Аппарат для газовой сварки и резки | маш.-ч | -2.8577 |  |  |  | 1
89 | 89 | Аппараты для воздушной плазменной резки металла | маш.-ч | 2.8577 |  |  |  | 1
90 | 90 | Сталь швеллерная обычная, марки: 18сп № 12-40 Швеллер 12П | т | 0.34892 |  |  | 0,3355*1,04 | 1
91 | 91 | Сталь угловая равнополочная, марка стали: 18сп, шириной полок 60-100 мм Уголок 75х6 | т | 0.234 |  |  | 0,225*1,04 | 1
92 | 92 | Сталь угловая равнополочная, марка стали: Ст3сп, шириной полок 50-56 мм Уголок 50х4 | т | 0.20332 |  |  | 0,1955*1,04 | 1
93 | 93 | Трубы стальные сварные водогазопроводные с резьбой черные обыкновенные (неоцинкованные), диаметр условного прохода: 32 мм, толщина стенки 3,2 мм Труба ВГП 32х3,2 | м | 27.44 |  |  | 48-20,56 | 1
94 | 94 | Сталь листовая горячекатаная марки Ст3 толщиной: 6-8 мм Лист толщ. 6 мм | т | 0.54787 |  |  | 0,5268*1,04 | 1
95 | 95 | Просечно-вытяжной прокат горячекатаный в листах мерных размеров из стали С235, шириной: 800 мм, толщиной 5 мм ПВЛ506 | т | 0.29831 |  |  | 0,28684*1,04 | 1
Лестницы | [10 empty] | Лестницы
96 | 96 | Сборка с помощью крана на автомобильном ходу: лестницы прямолинейные и криволинейные с ограждением | 1 т конструкций | 0.22082 |  |  | (0,132+0,09828+0,065+0,0072+0,13916)/2 | 1
97 | 97 | Прокат угловой горячекатаный нормальной точности прокатки немерной длины из стали: С345к | т | -0.23407 |  |  |  | 1
98 | 98 | Аппарат для газовой сварки и резки | маш.-ч | -0.25394 |  |  |  | 1
99 | 99 | Аппараты для воздушной плазменной резки металла | маш.-ч | 0.25394 |  |  |  | 1
100 | 100 | Сталь швеллерная обычная, марки: 18сп № 12-40 Швеллер 12П | т | 0.06864 |  |  | 0,132/2*1,04 | 1
101 | 101 | Сталь угловая равнополочная, марка стали: Ст3сп, шириной полок 50-56 мм Уголок 50х4 | т | 0.051106 |  |  | 0,09828/2*1,04 | 1
102 | 102 | Трубы стальные сварные водогазопроводные с резьбой черные обыкновенные (неоцинкованные), диаметр условного прохода: 32 мм, толщина стенки 3,2 мм Труба ВГП 32х3,2 | м | 10.28 |  |  | 20,56/2 | 1
103 | 103 | Сталь листовая горячекатаная марки Ст3 толщиной: 6-8 мм Лист толщ. 6 мм | т | 0.003744 |  |  | 0,0072/2*1,04 | 1
104 | 104 | Просечно-вытяжной прокат горячекатаный в листах мерных размеров из стали С235, шириной: 800 мм, толщиной 5 мм ПВЛ506 | т | 0.072363 |  |  | 0,13916/2*1,04 | 1
Раздел 10. Монтаж натяжителя №41 | [8 empty] | Раздел 10. Монтаж натяжителя №41
105 | 105 | Станина, рама конвейера ленточного, ширина ленты конвейера: 1400 мм Монтаж натяжителя | 1 т | 9.1504 |  |  | (1,776+0,356+0,816+0,192+0,588+1,137+4,137+0,058+0,062+0,0284) | 1
106 | 106 | Подкладки металлические | кг | -45.752 |  |  |  | 1
Натягивание троса | [10 empty] | Натягивание троса
Раздел 11. Монтаж площадки обслуживания, лестниц, ограждений для Натяжителя №41 | [8 empty] | Раздел 11. Монтаж площадки обслуживания, лестниц, ограждений для Натяжителя №41
107 | 107 | Монтаж лестниц прямолинейных и криволинейных, пожарных с ограждением | 1 т конструкций | 0.22082 |  |  | 0,44164/2 | 1
108 | 108 | Аппарат для газовой сварки и резки | маш.-ч | -0.49062 |  |  |  | 1
109 | 109 | Аппараты для воздушной плазменной резки металла | маш.-ч | 0.49062 |  |  |  | 1
110 | 110 | Монтаж площадок с настилом и ограждением из листовой, рифленой, просечной и круглой стали | 1 т конструкций | 1.6566 |  |  |  | 1
111 | 111 | Аппарат для газовой сварки и резки | маш.-ч | -3.5712 |  |  |  | 1
112 | 112 | Аппараты для воздушной плазменной резки металла | маш.-ч | 3.5712 |  |  |  | 1
Раздел 12. Дополнительные работы натяжителя №41 | [8 empty] | Раздел 12. Дополнительные работы натяжителя №41
Подготовительные работы под окраску | [10 empty] | Подготовительные работы под окраску
113 | 113 | Очистка кварцевым песком: решетчатых поверхностей | 1 м2 очищаемой поверхности | 592.5329 |  |  |  | 1
114 | 114 | Песок кварцевый ЛПК-5 | кг | -22516.2485 |  |  |  | 1
115 | 115 | Песок корундовый | т | 22.5162 |  |  | 22516,24849/1000 | 1
116 | 116 | Обеспыливание поверхности | 1 м2 обеспыливаемой поверхности | 592.5329 |  |  |  | 1
117 | 117 | Обезжиривание поверхностей аппаратов и трубопроводов диаметром до 500 мм: уайт-спиритом | м2 обезжириваемой поверхности | 592.5329 |  |  | (592,532855 / 100)*100 | 1
Огрунтовка и окраска | [10 empty] | Огрунтовка и окраска
118 | 118 | Огрунтовка металлических поверхностей за один раз: грунтовкой ЭП-057 | м2 окрашиваемой поверхности | 592.5329 |  |  | (592,532855 / 100)*100 | 1
119 | 119 | Грунтовка: ЭП-057 | т | -0.11851 |  |  |  | 1
120 | 120 | Грунтовка (праймер) полиуретановая однокомпонентная низковязкая MASTERTOP Р 684 Эквивалентно Эмаль KCI MARINE Primer | кг | 177.7599 |  |  | 0,3*5,925329*100 | 1
121 | 121 | Окраска металлических огрунтованных поверхностей: эмалью ПФ-115 | м2 окрашиваемой поверхности | 592.5329 |  |  | (592,532855 / 100)*100 | 1
122 | 122 | Эмаль ПФ-115 серая | т | -0.11258 |  |  |  | 1
123 | 123 | Грунт-эмаль РК-MARINE 1113 черная RAL 9005 (полуглянц, алкидная, быстросохнущая), 20кг РК (14900/20) | кг | 355.5197 |  |  | 0,6*5,925329*100 | 1
Отверстия | [10 empty] | Отверстия
124 | 124 | Установка анкеров в отверстия глубиной 100 мм с применением смесей серии MASTERFLOW, диаметр анкера: 20 мм и более | шт. | 30 |  |  | (30 / 100)*100 | 1
125 | 125 | На каждые 10 мм изменения глубины отверстия добавлять (уменьшать) к расценке: 46-08-012-05 До 220 мм | шт. | 30 |  |  | (30 / 100)*100 | 1
126 | 126 | Анкер химический (капсула с клеевым составом) Hilti HVU М24/210 Эквивалентно М20 | шт. | 30 |  |  |  | 1
127 | 127 | Шпилька анкерная Hilti: HAS-E М24/210/54 для использования с капсулами HVU Эквивалентно | шт. | 30 |  |  |  | 1
Бетон для противовеса | [10 empty] | Бетон для противовеса
128 | 128 | Устройство бетонной подготовки | м3 бетона, бутобетона и железобетона в деле | 8.45 |  |  | (8,45 / 100)*100 | 1
Раздел 13. Демонтаж натяжителя №42 | [8 empty] | Раздел 13. Демонтаж натяжителя №42
129 | 129 | Станина, рама конвейера ленточного, ширина ленты конвейера: 1400 мм Демонтаж натяжителя | 1 т | 9.1504 |  |  | (1,776+0,356+0,816+0,192+0,588+1,137+4,137+0,058+0,062+0,0284) | 1
130 | 130 | Монтаж лестниц прямолинейных и криволинейных, пожарных с ограждением Демонтаж | 1 т конструкций | 0.22082 |  |  | 0,44164/2 | 1
131 | 131 | Монтаж площадок с настилом и ограждением из листовой, рифленой, просечной и круглой стали Демонтаж | 1 т конструкций | 1.6566 |  |  |  | 1
Раздел 14. Изготовление натяжителя №42 | [8 empty] | Раздел 14. Изготовление натяжителя №42
132 | 132 | Листовые конструкции массой свыше 0,5 т (бункеры, сборники, отстойники, мерники без внутренних устройств и др.), сборка с помощью: крана на автомобильном ходу Изготоление Бункер | 1 т конструкций | 4.363 |  |  |  | 1
133 | 133 | Сталь листовая горячекатаная марки Ст3 толщиной: 2-6 мм | т | -4.5462 |  |  |  | 1
134 | 134 | Аппарат для газовой сварки и резки | маш.-ч | -3.5122 |  |  |  | 1
135 | 135 | Аппараты для воздушной плазменной резки металла | маш.-ч | 3.5122 |  |  |  | 1
136 | 136 | Монорельсы, балки и другие аналогичные конструкции промышленных зданий, сборка с помощью: крана на автомобильном ходу Изготовление остальных элементов натяжителя | 1 т конструкций | 4.7874 |  |  | 9,1504-4,363 | 1
137 | 137 | Балки двутавровые № 60 из стали марки: Ст3сп | т | -4.8831 |  |  |  | 1
138 | 138 | Аппарат для газовой сварки и резки | маш.-ч | -6.6066 |  |  |  | 1
139 | 139 | Аппараты для воздушной плазменной резки металла | маш.-ч | 6.6066 |  |  |  | 1
Металлопрокат на изготовление натяжителя | [9 empty] | Металлопрокат на изготовление натяжителя
140 | 140 | Двутавры с параллельными гранями полок колонные К, сталь: спокойная, № 20-24, 26-40 Двутавр 40К1 | т | 1.847 |  |  | 1,776*1,04 | 1
141 | 141 | Двутавры с параллельными гранями полок колонные К, сталь: спокойная, № 20-24, 26-40 Двутавр 30К1 | т | 0.37024 |  |  | 0,356*1,04 | 1
142 | 142 | Сталь швеллерная обычная, марки: 18сп № 12-40 Швеллер 30П | т | 0.84864 |  |  | 0,816*1,04 | 1
143 | 143 | Сталь угловая равнополочная, марка стали: Ст3пс, размером 80х80 мм Уголок 80х6 | т | 0.19968 |  |  | 0,192*1,04 | 1
144 | 144 | Сталь листовая горячекатаная марки Ст3 толщиной: 20-25 мм Лист толщ.20 мм | т | 0.61152 |  |  | 0,588*1,04 | 1
145 | 145 | Сталь листовая горячекатаная марки Ст3 толщиной: 14-18 мм Лист толщ.16 мм | т | 1.1825 |  |  | 1,137*1,04 | 1
146 | 146 | Сталь листовая горячекатаная марки Ст3 толщиной: 10-13 мм Лист толщ.10 мм | т | 4.3025 |  |  | 4,137*1,04 | 1
147 | 147 | Сталь листовая горячекатаная марки Ст3 толщиной: 6-8 мм Лист толщ. 6 мм | т | 0.06032 |  |  | 0,058*1,04 | 1
148 | 148 | Сталь листовая горячекатаная марки Ст3 толщиной: 3,0 мм Лист толщ. 3 мм | т | 0.06448 |  |  | 0,062*1,04 | 1
149 | 149 | Сталь круглая углеродистая обыкновенного качества марки ВСт3пс5-1 диаметром: 8 мм | т | 0.029536 |  |  | 0,0284*1,04 | 1
Раздел 15. Изготовение площадки обслуживания, лестницы, ограждения натяжителя №42 | [8 empty] | Раздел 15. Изготовение площадки обслуживания, лестницы, ограждения натяжителя №42
Площадки | [10 empty] | Площадки
150 | 150 | Сборка с помощью крана на автомобильном ходу: площадки для обслуживания оборудования и трубопроводов | 1 т конструкций | 1.6566 |  |  | 0,3355+0,225+0,1955+0,087+0,5268+0,28684 | 1
151 | 151 | Круглый и квадратный горячекатаный прокат размером 52-70 из углеродистой стали марки: Ст3сп | т | -1.7097 |  |  |  | 1
152 | 152 | Аппарат для газовой сварки и резки | маш.-ч | -2.8577 |  |  |  | 1
153 | 153 | Аппараты для воздушной плазменной резки металла | маш.-ч | 2.8577 |  |  |  | 1
154 | 154 | Сталь швеллерная обычная, марки: 18сп № 12-40 Швеллер 12П | т | 0.34892 |  |  | 0,3355*1,04 | 1
155 | 155 | Сталь угловая равнополочная, марка стали: 18сп, шириной полок 60-100 мм Уголок 75х6 | т | 0.234 |  |  | 0,225*1,04 | 1
156 | 156 | Сталь угловая равнополочная, марка стали: Ст3сп, шириной полок 50-56 мм Уголок 50х4 | т | 0.20332 |  |  | 0,1955*1,04 | 1
157 | 157 | Трубы стальные сварные водогазопроводные с резьбой черные обыкновенные (неоцинкованные), диаметр условного прохода: 32 мм, толщина стенки 3,2 мм Труба ВГП 32х3,2 | м | 27.44 |  |  | 48-20,56 | 1
158 | 158 | Сталь листовая горячекатаная марки Ст3 толщиной: 6-8 мм Лист толщ. 6 мм | т | 0.54787 |  |  | 0,5268*1,04 | 1
159 | 159 | Просечно-вытяжной прокат горячекатаный в листах мерных размеров из стали С235, шириной: 800 мм, толщиной 5 мм ПВЛ506 | т | 0.29831 |  |  | 0,28684*1,04 | 1
Лестницы | [10 empty] | Лестницы
160 | 160 | Сборка с помощью крана на автомобильном ходу: лестницы прямолинейные и криволинейные с ограждением | 1 т конструкций | 0.22082 |  |  | (0,132+0,09828+0,065+0,0072+0,13916)/2 | 1
161 | 161 | Прокат угловой горячекатаный нормальной точности прокатки немерной длины из стали: С345к | т | -0.23407 |  |  |  | 1
162 | 162 | Аппарат для газовой сварки и резки | маш.-ч | -0.25394 |  |  |  | 1
163 | 163 | Аппараты для воздушной плазменной резки металла | маш.-ч | 0.25394 |  |  |  | 1
164 | 164 | Сталь швеллерная обычная, марки: 18сп № 12-40 Швеллер 12П | т | 0.06864 |  |  | 0,132/2*1,04 | 1
165 | 165 | Сталь угловая равнополочная, марка стали: Ст3сп, шириной полок 50-56 мм Уголок 50х4 | т | 0.051106 |  |  | 0,09828/2*1,04 | 1
166 | 166 | Трубы стальные сварные водогазопроводные с резьбой черные обыкновенные (неоцинкованные), диаметр условного прохода: 32 мм, толщина стенки 3,2 мм Труба ВГП 32х3,2 | м | 10.28 |  |  | 20,56/2 | 1
167 | 167 | Сталь листовая горячекатаная марки Ст3 толщиной: 6-8 мм Лист толщ. 6 мм | т | 0.003744 |  |  | 0,0072/2*1,04 | 1
168 | 168 | Просечно-вытяжной прокат горячекатаный в листах мерных размеров из стали С235, шириной: 800 мм, толщиной 5 мм ПВЛ506 | т | 0.072363 |  |  | 0,13916/2*1,04 | 1
Раздел 16. Монтаж натяжителя №42 | [8 empty] | Раздел 16. Монтаж натяжителя №42
169 | 169 | Станина, рама конвейера ленточного, ширина ленты конвейера: 1400 мм Монтаж натяжителя | 1 т | 9.1504 |  |  | (1,776+0,356+0,816+0,192+0,588+1,137+4,137+0,058+0,062+0,0284) | 1
170 | 170 | Подкладки металлические | кг | -45.752 |  |  |  | 1
Натягивание троса | [10 empty] | Натягивание троса
Раздел 17. Монтаж площадки обслуживания, лестниц, ограждений для Натяжителя №42 | [8 empty] | Раздел 17. Монтаж площадки обслуживания, лестниц, ограждений для Натяжителя №42
171 | 171 | Монтаж лестниц прямолинейных и криволинейных, пожарных с ограждением | 1 т конструкций | 0.22082 |  |  | 0,44164/2 | 1
172 | 172 | Аппарат для газовой сварки и резки | маш.-ч | -0.49062 |  |  |  | 1
173 | 173 | Аппараты для воздушной плазменной резки металла | маш.-ч | 0.49062 |  |  |  | 1
174 | 174 | Монтаж площадок с настилом и ограждением из листовой, рифленой, просечной и круглой стали | 1 т конструкций | 1.6566 |  |  |  | 1
175 | 175 | Аппарат для газовой сварки и резки | маш.-ч | -3.5712 |  |  |  | 1
176 | 176 | Аппараты для воздушной плазменной резки металла | маш.-ч | 3.5712 |  |  |  | 1
Раздел 18. Дополнительные работы натяжителя №42 | [8 empty] | Раздел 18. Дополнительные работы натяжителя №42
Подготовительные работы под окраску | [10 empty] | Подготовительные работы под окраску
177 | 177 | Очистка кварцевым песком: решетчатых поверхностей | 1 м2 очищаемой поверхности | 592.5329 |  |  |  | 1
178 | 178 | Песок кварцевый ЛПК-5 | кг | -22516.2485 |  |  |  | 1
179 | 179 | Песок корундовый | т | 22.5162 |  |  | 22516,24849/1000 | 1
180 | 180 | Обеспыливание поверхности | 1 м2 обеспыливаемой поверхности | 592.5329 |  |  |  | 1
181 | 181 | Обезжиривание поверхностей аппаратов и трубопроводов диаметром до 500 мм: уайт-спиритом | м2 обезжириваемой поверхности | 592.5329 |  |  | (592,532855 / 100)*100 | 1
Огрунтовка и окраска | [10 empty] | Огрунтовка и окраска
182 | 182 | Огрунтовка металлических поверхностей за один раз: грунтовкой ЭП-057 | м2 окрашиваемой поверхности | 592.5329 |  |  | (592,532855 / 100)*100 | 1
183 | 183 | Грунтовка: ЭП-057 | т | -0.11851 |  |  |  | 1
184 | 184 | Грунтовка (праймер) полиуретановая однокомпонентная низковязкая MASTERTOP Р 684 Эквивалентно Эмаль KCI MARINE Primer | кг | 177.7599 |  |  | 0,3*5,925329*100 | 1
185 | 185 | Окраска металлических огрунтованных поверхностей: эмалью ПФ-115 | м2 окрашиваемой поверхности | 592.5329 |  |  | (592,532855 / 100)*100 | 1
186 | 186 | Эмаль ПФ-115 серая | т | -0.11258 |  |  |  | 1
187 | 187 | Грунт-эмаль РК-MARINE 1113 черная RAL 9005 (полуглянц, алкидная, быстросохнущая), 20кг РК (14900/20) | кг | 355.5197 |  |  | 0,6*5,925329*100 | 1
Отверстия | [10 empty] | Отверстия
188 | 188 | Установка анкеров в отверстия глубиной 100 мм с применением смесей серии MASTERFLOW, диаметр анкера: 20 мм и более | шт. | 30 |  |  | (30 / 100)*100 | 1
189 | 189 | На каждые 10 мм изменения глубины отверстия добавлять (уменьшать) к расценке: 46-08-012-05 До 220 мм | шт. | 30 |  |  | (30 / 100)*100 | 1
190 | 190 | Анкер химический (капсула с клеевым составом) Hilti HVU М24/210 Эквивалентно М20 | шт. | 30 |  |  |  | 1
191 | 191 | Шпилька анкерная Hilti: HAS-E М24/210/54 для использования с капсулами HVU Эквивалентно | шт. | 30 |  |  |  | 1
Бетон для противовеса | [10 empty] | Бетон для противовеса
192 | 192 | Устройство бетонной подготовки | м3 бетона, бутобетона и железобетона в деле | 8.45 |  |  | (8,45 / 100)*100 | 1
Составил:
[должность, подпись (инициалы, фамилия)]
Проверил:
[должность, подпись (инициалы, фамилия)]