## 02-01-02 конвейер 39
Приложение № 3
к Договору ___/2026/Р1 от __.__.2026
Ведомость объёмов работ №ВОР02-01-02
Приморский край, г. Находка, мкр. Врангель, ул. Базовая, 9. (ППК-3 АО «Восточный Порт»)
Ремонт ленточного конвейера №39
№ п/п | № в ЛСР | Наименование работ | Ед. изм. | Кол-во | Ссылки на чертежи | Формула расчёта, расчёт объёмов работ и расхода материалов
1 | 2 | 3 | 4 | 5 | 6 | 7
Раздел 1. Демонтажные работы конвейерной линии ВС-39 | [8 empty] | Раздел 1. Демонтажные работы конвейерной линии ВС-39
Рама концевого барабана, рама приводного барабана | [9 empty] | Рама концевого барабана, рама приводного барабана
1 | 1 | Монтаж опорных конструкций: этажерочного типа Демонтаж | 1 т конструкций | 0.66 |  |  | 0,33+0,33 | 1
Рама конвейерной линии | [9 empty] | Рама конвейерной линии
2 | 2 | Монтаж металлоконструкций постаментов под технологическое оборудование Демонитаж | 1 т металлоконструкций | 58.09 |  |  |  | 1
Трапы | [9 empty] | Трапы
3 | 3 | Монтаж площадок с настилом и ограждением из листовой, рифленой, просечной и круглой стали Демонтаж | 1 т конструкций | 5.1511 |  |  |  | 1
Бункер | [9 empty] | Бункер
4 | 4 | Монтаж бункеров и силосов стационарных Демонтаж | 1 т конструкций | 7.4796 |  |  |  | 1
Роликоопоры | [9 empty] | Роликоопоры
5 | 5 | Монтаж опорных конструкций: этажерочного типа Демонтаж | 1 т конструкций | 21.978 |  |  |  | 1
Фундаментные работы | [9 empty] | Фундаментные работы
6 | 6 | Разборка горизонтальных поверхностей бетонных конструкций при помощи отбойных молотков, бетон марки: 250 | 1 м3 бетона | 7 |  |  |  | 1
Раздел 2. Изготовление и монтаж рамы концевого барабана конвейерной линии ВС-39 | [8 empty] | Раздел 2. Изготовление и монтаж рамы концевого барабана конвейерной линии ВС-39
Изготовление | [9 empty] | Изготовление
7 | 7 | Решетчатые конструкции (стойки, опоры, фермы и пр.), сборка с помощью: крана мостового | 1 т конструкций | 0.33 |  |  | (0,119+0,014092+0,03146+0,083018+0,009646+0,04043+0,012298+0,033618)/1,04 | 1
8 | 8 | Швеллеры № 40 из стали марки: Ст3сп | т | -0.34056 |  |  |  | 1
9 | 9 | Аппарат для газовой сварки и резки | маш.-ч | -0.33 |  |  |  | 1
10 | 10 | Аппараты для воздушной плазменной резки металла | маш.-ч | 0.33 |  |  |  | 1
Металлопрокат | [10 empty] | Металлопрокат
11 | 11 | Двутавры с параллельными гранями полок колонные К, сталь: спокойная, № 20-24, 26-40 Двутавр 20 К1 | т | 0.119 |  |  | 0,11405 *1,04 | 1
12 | 12 | Сталь листовая горячекатаная марки Ст3 толщиной: 20-25 мм Лист тощ. 20 мм | т | 0.014092 |  |  | 0,01355*1,04 | 1
13 | 13 | Сталь листовая горячекатаная марки Ст3 толщиной: 14-18 мм Лист толщ. 12 мм | т | 0.03146 |  |  | 0,03025*1,04 | 1
14 | 14 | Сталь швеллерная обычная, марки: 18сп № 12-40 Швеллер 16П | т | 0.083018 |  |  | (0,03775+0,042075)*1,04 | 1
15 | 15 | Сталь листовая горячекатаная марки Ст3 толщиной: 6-8 мм Лист толщ. 8 мм | т | 0.009646 |  |  | 0,009275*1,04 | 1
16 | 16 | Сталь угловая равнополочная, марка стали: Ст3пс, размером 80х80 мм Уголок 80х6 | т | 0.04043 |  |  | 0,038875*1,04 | 1
17 | 17 | Сталь листовая горячекатаная марки Ст3 толщиной: 6-8 мм Лист толщ. 6 мм | т | 0.012298 |  |  | 0,011825*1,04 | 1
18 | 18 | Сталь листовая горячекатаная марки Ст3 толщиной: 14-18 мм Лист толщ. 16 мм | т | 0.033618 |  |  | 0,032325*1,04 | 1
Монтаж | [9 empty] | Монтаж
19 | 19 | Монтаж опорных конструкций: этажерочного типа | 1 т конструкций | 0.33 |  |  |  | 1
20 | 20 | Аппарат для газовой сварки и резки | маш.-ч | -1.1088 |  |  |  | 1
21 | 21 | Аппараты для воздушной плазменной резки металла | маш.-ч | 1.1088 |  |  |  | 1
Раздел 3. Огрунтовка и окраска рама концевого барабана конвейерной линии ВС-39 | [8 empty] | Раздел 3. Огрунтовка и окраска рама концевого барабана конвейерной линии ВС-39
Подготовительные работы под окраску | [9 empty] | Подготовительные работы под окраску
22 | 22 | Очистка кварцевым песком: решетчатых поверхностей | 1 м2 очищаемой поверхности | 33.891 |  |  |  | 1
23 | 23 | Обеспыливание поверхности | 1 м2 обеспыливаемой поверхности | 33.891 |  |  |  | 1
24 | 24 | Обезжиривание поверхностей аппаратов и трубопроводов диаметром до 500 мм: уайт-спиритом | м2 обезжириваемой поверхности | 33.891 |  |  | (33,891 / 100)*100 | 1
Огрунтовка и окраска | [9 empty] | Огрунтовка и окраска
25 | 25 | Огрунтовка металлических поверхностей за один раз: грунтовкой ЭП-057 | м2 окрашиваемой поверхности | 33.891 |  |  | (33,891 / 100)*100 | 1
26 | 26 | Грунтовка: ЭП-057 | т | -0.0067782 |  |  |  | 1
27 | 27 | Грунтовка (праймер) полиуретановая однокомпонентная низковязкая MASTERTOP Р 684 Эквивалентно Эмаль KCI MARINE Primer | кг | 10.1673 |  |  | 0,3*0,33891*100 | 1
28 | 28 | Окраска металлических огрунтованных поверхностей: эмалью ПФ-115 | м2 окрашиваемой поверхности | 33.891 |  |  | (33,891 / 100)*100 | 1
29 | 29 | Эмаль ПФ-115 серая | т | -0.012879 |  |  |  | 1
30 | 30 | Грунт-эмаль РК-MARINE 1113 черная RAL 9005 (полуглянц, алкидная, быстросохнущая), 20кг РК (14900/20) | кг | 20.335 |  |  | 0,6*0,33891*100 | 1
Раздел 4. Изготовление и монтаж рамы приводного барабана конвейерной линии ВС-39 | [8 empty] | Раздел 4. Изготовление и монтаж рамы приводного барабана конвейерной линии ВС-39
Изгототвление | [9 empty] | Изгототвление
31 | 31 | Решетчатые конструкции (стойки, опоры, фермы и пр.), сборка с помощью: крана мостового | 1 т конструкций | 0.33 |  |  | (0,119+0,014092+0,03146+0,083018+0,009646+0,04043+0,012298+0,033618)/1,04 | 1
32 | 32 | Швеллеры № 40 из стали марки: Ст3сп | т | -0.34056 |  |  |  | 1
33 | 33 | Аппарат для газовой сварки и резки | маш.-ч | -0.33 |  |  |  | 1
34 | 34 | Аппараты для воздушной плазменной резки металла | маш.-ч | 0.33 |  |  |  | 1
Металлопрокат | [10 empty] | Металлопрокат
35 | 35 | Двутавры с параллельными гранями полок колонные К, сталь: спокойная, № 20-24, 26-40 Двутавр 20 К1 | т | 0.119 |  |  | 0,11405 *1,04 | 1
36 | 36 | Сталь листовая горячекатаная марки Ст3 толщиной: 20-25 мм Лист тощ. 20 мм | т | 0.014092 |  |  | 0,01355*1,04 | 1
37 | 37 | Сталь листовая горячекатаная марки Ст3 толщиной: 14-18 мм Лист толщ. 12 мм | т | 0.03146 |  |  | 0,03025*1,04 | 1
38 | 38 | Сталь швеллерная обычная, марки: 18сп № 12-40 Швеллер 16П | т | 0.083018 |  |  | (0,03775+0,042075)*1,04 | 1
39 | 39 | Сталь листовая горячекатаная марки Ст3 толщиной: 6-8 мм Лист толщ. 8 мм | т | 0.009646 |  |  | 0,009275*1,04 | 1
40 | 40 | Сталь угловая равнополочная, марка стали: Ст3пс, размером 80х80 мм Уголок 80х6 | т | 0.04043 |  |  | 0,038875*1,04 | 1
41 | 41 | Сталь листовая горячекатаная марки Ст3 толщиной: 6-8 мм Лист толщ. 6 мм | т | 0.012298 |  |  | 0,011825*1,04 | 1
42 | 42 | Сталь листовая горячекатаная марки Ст3 толщиной: 14-18 мм Лист толщ. 16 мм | т | 0.033618 |  |  | 0,032325*1,04 | 1
Монтаж | [9 empty] | Монтаж
43 | 43 | Монтаж опорных конструкций: этажерочного типа | 1 т конструкций | 0.33 |  |  |  | 1
44 | 44 | Аппарат для газовой сварки и резки | маш.-ч | -1.1088 |  |  |  | 1
45 | 45 | Аппараты для воздушной плазменной резки металла | маш.-ч | 1.1088 |  |  |  | 1
Раздел 5. Огрунтовка и окраска рама приводного барабана конвейерной линии ВС-39 | [8 empty] | Раздел 5. Огрунтовка и окраска рама приводного барабана конвейерной линии ВС-39
Подготовительные работы под окраску | [9 empty] | Подготовительные работы под окраску
46 | 46 | Очистка кварцевым песком: решетчатых поверхностей | 1 м2 очищаемой поверхности | 33.891 |  |  |  | 1
47 | 47 | Обеспыливание поверхности | 1 м2 обеспыливаемой поверхности | 33.891 |  |  |  | 1
48 | 48 | Обезжиривание поверхностей аппаратов и трубопроводов диаметром до 500 мм: уайт-спиритом | м2 обезжириваемой поверхности | 33.891 |  |  | (33,891 / 100)*100 | 1
Огрунтовка и окраска | [9 empty] | Огрунтовка и окраска
49 | 49 | Огрунтовка металлических поверхностей за один раз: грунтовкой ЭП-057 | м2 окрашиваемой поверхности | 33.891 |  |  | (33,891 / 100)*100 | 1
50 | 50 | Грунтовка: ЭП-057 | т | -0.0067782 |  |  |  | 1
51 | 51 | Грунтовка (праймер) полиуретановая однокомпонентная низковязкая MASTERTOP Р 684 Эквивалентно Эмаль KCI MARINE Primer | кг | 10.1673 |  |  | 0,3*0,33891*100 | 1
52 | 52 | Окраска металлических огрунтованных поверхностей: эмалью ПФ-115 | м2 окрашиваемой поверхности | 33.891 |  |  | (33,891 / 100)*100 | 1
53 | 53 | Эмаль ПФ-115 серая | т | -0.012879 |  |  |  | 1
54 | 54 | Грунт-эмаль РК-MARINE 1113 черная RAL 9005 (полуглянц, алкидная, быстросохнущая), 20кг РК (14900/20) | кг | 20.335 |  |  | 0,6*0,33891*100 | 1
Раздел 6. Изготовление и монтаж трапов конвейерной линии ВС-39 | [8 empty] | Раздел 6. Изготовление и монтаж трапов конвейерной линии ВС-39
Изготовление | [9 empty] | Изготовление
55 | 55 | Сборка с помощью крана мостового: площадки для обслуживания оборудования и трубопроводов | 1 т конструкций | 5.1511 |  |  |  | 1
56 | 56 | Круглый и квадратный горячекатаный прокат размером 52-70 из углеродистой стали марки: Ст3сп | т | -5.3159 |  |  |  | 1
57 | 57 | Аппарат для газовой сварки и резки | маш.-ч | -7.7266 |  |  |  | 1
58 | 58 | Аппараты для воздушной плазменной резки металла | маш.-ч | 7.7266 |  |  |  | 1
Металлопрокат | [10 empty] | Металлопрокат
59 | 59 | Трубы стальные сварные водогазопроводные с резьбой черные обыкновенные (неоцинкованные), диаметр условного прохода: 32 мм, толщина стенки 3,2 мм Труба ВГП 32х3,2 (3,09кг/мп) | м | 147.26 |  |  | 0,45504*1000/3,09 | 1
60 | 60 | Трубы стальные сварные водогазопроводные с резьбой черные обыкновенные (неоцинкованные), диаметр условного прохода: 25 мм, толщина стенки 3,2 мм Труба ВГП 25х3,2 (2,39кг/мп) | м | 147.615 |  |  | 0,3528*1000/2,39 | 1
61 | 61 | Сталь угловая равнополочная, марка стали: 18сп, шириной полок 60-100 мм Уголок 75х5 | т | 1.7881 |  |  | 1,71936 *1,04 | 1
62 | 62 | Сталь угловая равнополочная, марка стали: Ст3сп, шириной полок 50-56 мм Уголок 50х5 | т | 0.58107 |  |  | 0,55872 *1,04 | 1
63 | 63 | Просечно-вытяжной прокат горячекатаный в листах мерных размеров из стали С235, шириной: 800 мм, толщиной 4 мм ПВЛ 406 | т | 2.1478 |  |  | 2,06517*1,04 | 1
Монтаж | [9 empty] | Монтаж
64 | 64 | Монтаж площадок с настилом и ограждением из листовой, рифленой, просечной и круглой стали | 1 т конструкций | 5.1511 |  |  |  | 1
65 | 65 | Аппарат для газовой сварки и резки | маш.-ч | -12.5944 |  |  |  | 1
66 | 66 | Аппараты для воздушной плазменной резки металла | маш.-ч | 12.5944 |  |  |  | 1
Раздел 7. Огрунтовка и окраска трапы конвейерной линии ВС-39 | [8 empty] | Раздел 7. Огрунтовка и окраска трапы конвейерной линии ВС-39
Подготовительные работы под окраску | [9 empty] | Подготовительные работы под окраску
67 | 67 | Очистка кварцевым песком: решетчатых поверхностей | 1 м2 очищаемой поверхности | 152.96 |  |  |  | 1
68 | 68 | Обеспыливание поверхности | 1 м2 обеспыливаемой поверхности | 152.96 |  |  |  | 1
69 | 69 | Обезжиривание поверхностей аппаратов и трубопроводов диаметром до 500 мм: уайт-спиритом | м2 обезжириваемой поверхности | 152.96 |  |  | (152,96 / 100)*100 | 1
Огрунтовка и окраска | [9 empty] | Огрунтовка и окраска
70 | 70 | Огрунтовка металлических поверхностей за один раз: грунтовкой ЭП-057 | м2 окрашиваемой поверхности | 152.96 |  |  | (152,96 / 100)*100 | 1
71 | 71 | Грунтовка: ЭП-057 | т | -0.030592 |  |  |  | 1
72 | 72 | Грунтовка (праймер) полиуретановая однокомпонентная низковязкая MASTERTOP Р 684 Эквивалентно Эмаль KCI MARINE Primer | кг | 45.888 |  |  | 0,3*1,5296*100 | 1
73 | 73 | Окраска металлических огрунтованных поверхностей: эмалью ПФ-115 | м2 окрашиваемой поверхности | 152.96 |  |  | (152,96 / 100)*100 | 1
74 | 74 | Эмаль ПФ-115 серая | т | -0.058125 |  |  |  | 1
75 | 75 | Грунт-эмаль РК-MARINE 1113 черная RAL 9005 (полуглянц, алкидная, быстросохнущая), 20кг РК (14900/20) | кг | 91.776 |  |  | 0,6*1,5296*100 | 1
Раздел 8. Изготовление и монтаж рамы конвейерной линии ВС-39 | [8 empty] | Раздел 8. Изготовление и монтаж рамы конвейерной линии ВС-39
Изготовление | [9 empty] | Изготовление
76 | 76 | Решетчатые конструкции (стойки, опоры, фермы и пр.), сборка с помощью: крана мостового | 1 т конструкций | 58.09 |  |  |  | 1
77 | 77 | Швеллеры № 40 из стали марки: Ст3сп | т | -59.9489 |  |  |  | 1
78 | 78 | Аппарат для газовой сварки и резки | маш.-ч | -58.09 |  |  |  | 1
79 | 79 | Аппараты для воздушной плазменной резки металла | маш.-ч | 58.09 |  |  |  | 1
Металлопрокат | [10 empty] | Металлопрокат
80 | 80 | Сталь угловая равнополочная, марка стали: 18сп, шириной полок 60-100 мм Уголок 65х5 | т | 4.2224 |  |  | 4,06*1,04 | 1
81 | 81 | Сталь угловая равнополочная, марка стали: 18сп, шириной полок 60-100 мм Уголок 100х6 | т | 15.3406 |  |  | 14,75055*1,04 | 1
82 | 82 | Сталь угловая равнополочная, марка стали: 18сп, шириной полок 60-100 мм Уголок 75х5 | т | 0.10384 |  |  | 0,09985*1,04 | 1
83 | 83 | Сталь швеллерная обычная, марки: 18сп № 5-10 Швеллер 10П | т | 0.09346 |  |  | 0,089865*1,04 | 1
84 | 84 | Сталь листовая горячекатаная марки Ст3 толщиной: 6-8 мм Лист толщ. 8 мм | т | 3.149 |  |  | 3,02785*1,04 | 1
85 | 85 | Сталь листовая горячекатаная марки Ст3 толщиной: 14-18 мм Лист толщ. 16 мм | т | 3.3296 |  |  | 3,20155*1,04 | 1
86 | 86 | Двутавры с параллельными гранями полок колонные К, сталь: спокойная, № 20-24, 26-40 Двутавр 25 К1 | т | 20.259 |  |  | 19,48*1,04 | 1
87 | 87 | Круглый и квадратный горячекатаный прокат размером 52-70 из углеродистой стали марки: Ст3пс Круг 75 мм | т | 0.19188 |  |  | 0,1845*1,04 | 1
88 | 88 | Сталь швеллерная обычная, марки: 18сп № 12-40 Швеллер 18П | т | 13.7246 |  |  | 13,1967*1,04 | 1
Монтаж | [9 empty] | Монтаж
89 | 89 | Монтаж металлоконструкций постаментов под технологическое оборудование | 1 т металлоконструкций | 58.09 |  |  |  | 1
90 | 90 | Аппарат для газовой сварки и резки | маш.-ч | -141.1587 |  |  |  | 1
91 | 91 | Аппараты для воздушной плазменной резки металла | маш.-ч | 141.1587 |  |  |  | 1
Раздел 9. Огрунтовка и окраска рама конвейерной линии ВС-39 | [8 empty] | Раздел 9. Огрунтовка и окраска рама конвейерной линии ВС-39
Подготовительные работы под окраску | [9 empty] | Подготовительные работы под окраску
92 | 92 | Очистка кварцевым песком: решетчатых поверхностей | 1 м2 очищаемой поверхности | 5326.4641 |  |  |  | 1
93 | 93 | Обеспыливание поверхности | 1 м2 обеспыливаемой поверхности | 5326.4641 |  |  |  | 1
94 | 94 | Обезжиривание поверхностей аппаратов и трубопроводов диаметром до 500 мм: уайт-спиритом | м2 обезжириваемой поверхности | 5326.4641 |  |  | (5326,464097 / 100)*100 | 1
Огрунтовка и окраска | [9 empty] | Огрунтовка и окраска
95 | 95 | Огрунтовка металлических поверхностей за один раз: грунтовкой ЭП-057 | м2 окрашиваемой поверхности | 5326.4641 |  |  | (5326,464097 / 100)*100 | 1
96 | 96 | Грунтовка: ЭП-057 | т | -1.0653 |  |  |  | 1
97 | 97 | Грунтовка (праймер) полиуретановая однокомпонентная низковязкая MASTERTOP Р 684 Эквивалентно Эмаль KCI MARINE Primer | кг | 1597.9392 |  |  | 0,3*53,264641*100 | 1
98 | 98 | Окраска металлических огрунтованных поверхностей: эмалью ПФ-115 | м2 окрашиваемой поверхности | 5326.4641 |  |  | (5326,464097 / 100)*100 | 1
99 | 99 | Эмаль ПФ-115 серая | т | -2.0241 |  |  |  | 1
100 | 100 | Грунт-эмаль РК-MARINE 1113 черная RAL 9005 (полуглянц, алкидная, быстросохнущая), 20кг РК (14900/20) | кг | 3195.8785 |  |  | 0,6*53,264641*100 | 1
Раздел 10. Изготовление и монтаж бункера (часть в месте пересыпа) конвейерной линии ВС-39 | [8 empty] | Раздел 10. Изготовление и монтаж бункера (часть в месте пересыпа) конвейерной линии ВС-39
Изготовление | [9 empty] | Изготовление
101 | 101 | Листовые конструкции массой свыше 0,5 т (бункеры, сборники, отстойники, мерники без внутренних устройств и др.), сборка с помощью: крана мостового | 1 т конструкций | 7.4796 |  |  |  | 1
102 | 102 | Сталь листовая горячекатаная марки Ст3 толщиной: 2-6 мм | т | -7.7937 |  |  |  | 1
103 | 103 | Аппарат для газовой сварки и резки | маш.-ч | -5.2357 |  |  |  | 1
104 | 104 | Аппараты для воздушной плазменной резки металла | маш.-ч | 5.2357 |  |  |  | 1
Металлопрокат | [10 empty] | Металлопрокат
105 | 105 | Сталь швеллерная обычная, марки: 18сп № 12-40 Швеллер 30П | т | 4.056 |  |  | 3,9*1,04 | 1
106 | 106 | Сталь листовая горячекатаная марки Ст3 толщиной: 6-8 мм Лист толщ. 8 мм | т | 7.1302 |  |  | 6,856*1,04 | 1
Монтаж | [9 empty] | Монтаж
107 | 107 | Монтаж бункеров и силосов стационарных | 1 т конструкций | 7.4796 |  |  |  | 1
108 | 108 | Аппарат для газовой сварки и резки | маш.-ч | -20.0827 |  |  |  | 1
109 | 109 | Аппараты для воздушной плазменной резки металла | маш.-ч | 20.0827 |  |  |  | 1
Раздел 11. Огрунтовка и окраска бункера в месте пересыпа конвейерной линии ВС-39 | [8 empty] | Раздел 11. Огрунтовка и окраска бункера в месте пересыпа конвейерной линии ВС-39
Подготовительные работы под окраску | [9 empty] | Подготовительные работы под окраску
110 | 110 | Очистка кварцевым песком: сплошных наружных поверхностей | 1 м2 очищаемой поверхности | 293.4 |  |  |  | 1
111 | 111 | Обеспыливание поверхности | 1 м2 обеспыливаемой поверхности | 293.4 |  |  |  | 1
112 | 112 | Обезжиривание поверхностей аппаратов и трубопроводов диаметром до 500 мм: уайт-спиритом | м2 обезжириваемой поверхности | 293.4 |  |  | (293,4 / 100)*100 | 1
Огрунтовка и окраска | [9 empty] | Огрунтовка и окраска
113 | 113 | Огрунтовка металлических поверхностей за один раз: грунтовкой ЭП-057 | м2 окрашиваемой поверхности | 293.4 |  |  | (293,4 / 100)*100 | 1
114 | 114 | Грунтовка: ЭП-057 | т | -0.05868 |  |  |  | 1
115 | 115 | Грунтовка (праймер) полиуретановая однокомпонентная низковязкая MASTERTOP Р 684 Эквивалентно Эмаль KCI MARINE Primer | кг | 88.02 |  |  | 0,3*2,934*100 | 1
116 | 116 | Окраска металлических огрунтованных поверхностей: эмалью ПФ-115 | м2 окрашиваемой поверхности | 293.4 |  |  | (293,4 / 100)*100 | 1
117 | 117 | Эмаль ПФ-115 серая | т | -0.11149 |  |  |  | 1
118 | 118 | Грунт-эмаль РК-MARINE 1113 черная RAL 9005 (полуглянц, алкидная, быстросохнущая), 20кг РК (14900/20) | кг | 176.04 |  |  | 0,6*2,934*100 | 1
Раздел 12. Фундаментные работы конвейерной линии ВС-39 | [8 empty] | Раздел 12. Фундаментные работы конвейерной линии ВС-39
119 | 119 | Устройство подливки толщиной 20 мм | м2 подливки под оборудование | 46.7 |  |  | ((7/0,150) / 100)*100 | 1
120 | 120 | Бетон тяжелый, крупность заполнителя: 10 мм, класс В15 (М200) | м3 | -0.95268 |  |  |  | 1
121 | 121 | Бетон тяжелый, крупность заполнителя: 10 мм, класс В30 (М400) | м3 | 0.95268 |  |  |  | 1
122 | 122 | На каждые 10 мм изменения толщины добавлять или исключать к расценке 06-01-013-01 | м2 подливки под оборудование | 46.7 |  |  | ((7/0,150) / 100)*100 | 1
123 | 123 | Бетон тяжелый, крупность заполнителя: 10 мм, класс В15 (М200) | м3 | -6.1924 |  |  |  | 1
124 | 124 | Бетон тяжелый, крупность заполнителя: 10 мм, класс В30 (М400) | м3 | 6.1924 |  |  |  | 1
Раздел 13. Монтаж роликоопор конвейерной линии ВС-39 | [8 empty] | Раздел 13. Монтаж роликоопор конвейерной линии ВС-39
Монтаж | [9 empty] | Монтаж
125 | 125 | Монтаж опорных конструкций: этажерочного типа | 1 т конструкций | 21.978 |  |  |  | 1
126 | 126 | Аппарат для газовой сварки и резки | маш.-ч | -73.8461 |  |  |  | 1
127 | 127 | Аппараты для воздушной плазменной резки металла | маш.-ч | 73.8461 |  |  |  | 1
Раздел 14. Локальный ремонт колонн и главных балок конвейерной линии ВС-39 | [8 empty] | Раздел 14. Локальный ремонт колонн и главных балок конвейерной линии ВС-39
Подготовительные работы под окраску | [9 empty] | Подготовительные работы под окраску
128 | 128 | Очистка кварцевым песком: сплошных наружных поверхностей | 1 м2 очищаемой поверхности | 850 |  |  |  | 1
129 | 129 | Обеспыливание поверхности | 1 м2 обеспыливаемой поверхности | 850 |  |  |  | 1
130 | 130 | Обезжиривание поверхностей аппаратов и трубопроводов диаметром до 500 мм: уайт-спиритом | м2 обезжириваемой поверхности | 850 |  |  | (850 / 100)*100 | 1
Огрунтовка и окраска | [9 empty] | Огрунтовка и окраска
131 | 131 | Огрунтовка металлических поверхностей за один раз: грунтовкой ЭП-057 | м2 окрашиваемой поверхности | 850 |  |  | (850 / 100)*100 | 1
132 | 132 | Грунтовка: ЭП-057 | т | -0.17 |  |  |  | 1
133 | 133 | Грунтовка (праймер) полиуретановая однокомпонентная низковязкая MASTERTOP Р 684 Эквивалентно Эмаль KCI MARINE Primer | кг | 255 |  |  | 0,3*8,5*100 | 1
134 | 134 | Окраска металлических огрунтованных поверхностей: эмалью ПФ-115 | м2 окрашиваемой поверхности | 850 |  |  | (850 / 100)*100 | 1
135 | 135 | Эмаль ПФ-115 серая | т | -0.323 |  |  |  | 1
136 | 136 | Грунт-эмаль РК-MARINE 1113 черная RAL 9005 (полуглянц, алкидная, быстросохнущая), 20кг РК (14900/20) | кг | 510 |  |  | 0,6*8,5*100 | 1
Заказчик: Управляющий директор АО "Восточный Порт" /__________________/ Байбак В.Ю./ |  |  |  |  | Подрядчик: /__________________/ /