## вед
Приложение № 1 к Договору №____/2026/Р1 от
Ведомость объемов работ № 31-08/594
Ремонт крановых путей на объекте «Стакер № 1», инв. № 430388
№ | Перечень основных данных и требований | Описание и содержание основных требований
1 | Наименование выполняемых работ | Замена рельс Р50 на Р65 и скреплений рельсовых крановых путей
2 | Наименование объекта | Стакер № 1, инв. № 430388
3 | Место нахождения объекта | Приморский край, г. Находка, ул. Базовая, 9 (территория ППК-3)
4 | Цель (обоснование) производства работ | Ремонт крановых рельсовых путей в соответствии с РД шифр 1198/2023/Р1-КЖ . Устранение замечаний по результатам комплексного обследования Акт № 9321-2024 от 03.10.2024
5 | Примечания | Подрядчик осуществляет поставку и замену всех материалов, указанных в ведомости объемов работ, за исключением указанных в п. 12.1
№ п/п | Наименование работ и затрат | Единица измерения | Количество | Формула
1 | 3 | 4 | 5 | 6 | 0.071744 | 1.7218
Демонтажные работы
1 | Демонтаж рельсового пути Р50 на железобетонной подкрановой балке: рельс Р50 ГОСТ 7174-75-1474.м.п.; накладка стыковая двухголовая ГОСТ 19128-73 2Р50-154 шт.; Планка прижимная ГОСТ 535-5360 шт.; Прокладка 8*150*300 ГОСТ 16017-79-2680 шт.; Боль М24 ГОСТ 16017-79 анкерный для рельсовых скреплений-5360 шт.; Гайка М24 ГОСТ 16018-79 для анкерного болта-5360 шт.; Болт М24 стыковой ГОСТ 11530-93-462 шт.; Гайка М24 ГОСТ 11530-93 для болта рельсового стыка-462 шт.; Шайба пружинная путевая ГОСТ 19115-91-5360 шт.; Шайба пружиннаядля болта рельс. стыка ГОСТ 11530-93-462 шт. | м. пути | 737 | РД шифр 1198/2023/Р-КЖ
2 | Демонтаж заземления: прокат круглый диаметром 8 мм, длиной 1420 мм (0,560 кг.) -240 шт.; полосовая сталь 40*4*60 (0,06 кг.) -480 шт. | шт. | 240 | РД шифр 1198/2023/Р-КЖ
3 | Демонтаж кородировавшего бетона балок | м3 | 72.5 | РД шифр 1198/2023/Р-КЖ
4 | Разработка грунта, группа грунтов 2 | м3 | 449.4 | РД шифр 1198/2023/Р-КЖ
5 | Демонтаж тупиковых упоров Тупиковый упор У1 (186,4 кг.)-2 шт.; Тупиковый упор У2 (244,8 кг.)-4 шт.; Демонтаж фундамента тупикового упора (0,0237м3)- 4 шт. | шт. | 6 | РД шифр 1198/2023/Р-КЖ
Монтажные работы
6 | Восстановление сечения балок заливкой бетоном B25, W8, F150 | м3 | 79 | РД шифр 1198/2023/Р-КЖ
7 | Восстановление сечения фундамента упора У2 подкранового пути заливкой бетоном B25, W8, F150 | м3 | 0.095 | РД шифр 1198/2023/Р-КЖ
8 | Монтаж тупиковых упоров Тупиковый упор У1 (186,4 кг.)-2 шт.; Тупиковый упор У2 (244,8 кг.)-4 шт.; | шт. | 6 | РД шифр 1198/2023/Р-КЖ
9 | Установка анкеров в отверстия глубиной 400 мм с применением химического анкера, диаметр анкера: 24 мм: Резьбовая шпилька M24x3000 оцинк. DIN 975, класс прочности 8.8 -24 шт.; Гайка М22 DIN 934, класс прочности 8.8-24 шт. Сверло кольцевое с алмазным покрытием длиной 430 мм, диаметром: 24 мм-1 шт.; Состав клеевой двухкомпонентный инъекционный на основе эпоксидной смолы для восстановления арматурных выпусков и тяжелых анкерных креплений в бетоне, температура эксплуатации от +5 °C до +40 °C, сейсмостойкость С1, С2, объем 500 мл-1,72 шт. | шт. | 24 | РД шифр 1198/2023/Р-КЖ
10 | Обратная засыпка с послойным уплотнением пневматическими трамбовками, группа грунтов 2 | м3 | 449.4 | РД шифр 1198/2023/Р-КЖ
11 | Установка анкеров в отверстия глубиной 400 мм с применением химического анкера, диаметр анкера: 22 мм: Резьбовая шпилька M22x3000 оцинк. DIN 975, класс прочности 8.8 -983 шт.; Гайка М22 DIN 934, класс прочности 8.8-5896 шт. Сверло кольцевое с алмазным покрытием длиной 430 мм, диаметром: 24 мм-119 шт.; Состав клеевой двухкомпонентный инъекционный на основе эпоксидной смолы для восстановления арматурных выпусков и тяжелых анкерных креплений в бетоне, температура эксплуатации от +5 °C до +40 °C, сейсмостойкость С1, С2, объем 500 мл-424 шт. | шт. | 5896 |  |  |  |  | Разборка болтов: высокопрочных
12 | Замена рельсовой нитки подкрановых путей на балках, тип рельсов Р-65 | м. п. | 1474 | РД шифр 1198/2023/Р-КЖ |  |  | Восстановление
12.1 | Рельс Р65 ГОСТ Р 51685-2022, L-25 | шт. | 59 | Материал Заказчика |  |  |  | Замена рельсовой нитки подкрановых путей на балках, тип рельсов Р-65
12.2 | Накладка: 1Р65 ГОСТ 33184-2014 | шт. | 118
12.3 | Болты М 27-8gx160.88 ГОСТ 11530-2014 | шт. | 360 | [5 empty] | Подкладка: КБ-65
12.4 | Гайки для болтов рельсовых стыков железнодорожного пути: М 27 ГОСТ 11532-2014 | шт. | 360 | [5 empty] | Болты для рельсовых стыков, класс: 8,8 диаметром 22 мм
12.5 | Шайбы пружинные путевые: 27 ГОСТ 19115-91 | шт. | 360 | [5 empty] | Гайки для болтов рельсовых стыков железнодорожного пути: М 22 (ГОСТ 11532-93)
12.6 | Подкладка: КБ-65 ГОСТ 16277-2016 | шт. | 2948 | [5 empty] | Шайбы пружинные путевые: 22
12.7 | Прокладки резиновые для: железобетонных шпал для рельсов Р-65 ЦП 143 ГОСТ 34078-2017 | шт. | 2948 | [5 empty] | Подкладка: КБ-65
12.8 | Клемма ПК ГОСТ 122343-2014 | шт. | 5896 | [5 empty] | Клемма ПК
12.9 | Болт клеммный М 22-175 ГОСТ 16016-2014 | шт. | 5896 | [5 empty] | Прокладки резиновые для: железобетонных шпал для рельсов Р-65
12.10 | Гайка М22 ГОСТ 11532-20164 | шт. | 5896 | [5 empty] | Болты для рельсовых стыков, класс: 8,8 диаметром 27 мм
12.11 | Шайба пружинная двухвитковая 22 ГОСТ 19115-91 | шт. | 5896 | [5 empty] | Гайки для болтов рельсовых стыков железнодорожного пути: М 27 (ГОСТ 11532-93)
12.12 | Втулка ЦП-142 ТУ 3185-024-55239716-2006 | шт. | 5896
12.13 | Шайба-скоба ЦП-138 ГОСТ 23157-78 | шт. | 5896
12.14 | Гайка М22 ГОСТ 11532-20164 | шт. | 5896
12.15 | Шайба пружинная двухвитковая 22 ГОСТ 19115-91 | шт. | 5896
12.16 | Прокладка резиновая ЦП-328 ГОСТ 56291-2014 | шт. | 5896 | [5 empty] | Накладка: 1Р65 (ГОСТ 8193-73)
13 | Замена соединителей рельсовых: стыковых на электросварке: прокат круглый диаметром 8 мм, длиной 1420 мм (0,560 кг.) -118 шт.; полосовая сталь 40*4*60 (0,06 кг.) 240 шт. | шт. | 118 | РД шифр 1198/2023/Р-КЖ |  |  |  | Замена соединителей рельсовых: стыковых на электросварке
13.1 | Восстановление контура заземления: диаметром 16 мм А2*6000 (9,48 кг)-15 шт. полосовая сталь 40*4*60 (0,06 кг.) 30 шт. | шт. | 15
14 | Рихтовка (выправка) рельсового пути включая дополнительно: - пластина стальная уравнительная (370*140*5) -1805 шт. | м.пути | 737 | РД шифр 1198/2023/Р-КЖ |  |  |  | Замена стальных рельсовых подкладок
| Окраска тупиковых упоров в сигнальный цвет 3,3*4+1,8*2=16,8 м2 | шт. | 6 | РД шифр 1198/2023/Р-КЖ |  |  | АКЗ
15 | Очистка поверхности щетками | м2 | 16.8 |  |  |  |  | Очистка поверхности щетками
16 | Обеспыливание поверхности | м2 | 16.8 |  |  |  |  | Обеспыливание поверхности
17 | Обезжиривание м/к бензином | м2 | 16.8 |  |  |  |  | Обезжиривание м/к бензином
18 | Восстановление огрунтовки металлических поверхностей за один раз: грунтовкой ГФ-021 | м2 | 16.8 |  |  |  |  | Восстановление огрунтовки металлических поверхностей за один раз: грунтовкой ГФ-021
19 | Восстановление финишного слоя металлических огрунтованных поверхностей: грунт-краской STELPANT-PU-ZINC | м2 | 16.8 |  |  |  |  | Восстановление финишного слоя металлических огрунтованных поверхностей: грунт-краской STELPANT-PU-ZINC
Вывоз загрязненного балласта и мусора до 30 км на ТБО
№ | Перечень основных данных и требований | Описание и содержание основных требований
1 | Особые условия производства работ | Работы ведутся на территории действующего режимного предприятия, после подписания акта допуска на производство работ. Производство ремонтно-строительных работ осуществляется на территории действующего предприятия с наличием в зоне производства работ одного или нескольких из перечисленных ниже факторов: - разветвленной сети транспортных и инженерных коммуникаций; - действующего технологического оборудования; - стесненных условий для складирования материалов. Работы производятся на территории действующего предприятия, с предоставлением «окон» не в ущерб основному производству.
2 | Требования к качеству производства работ | Выполняемые работы должны соответствовать требованиям строительных норм и правил, государственных и отраслевых стандартов: СП 48.13330.2019 «Организация строительства», СП 49.13330.2010 «Безопасность труда в строительстве», СП 45.13330.2017 Земляные сооружения, основания и фундаменты, СП 20.13330.2016 Свод правил. Нагрузки и воздействия. Актуализированная редакция СНиП 2.01.07-85*, СП 18.13330.2019 Планировочная организация земельного участка (Генеральный план промышленных предприятий), СП 119.13330.2024 "Железные дороги колеи 1520мм". СП 314.1325800.2017 «Пути наземные рельсовые крановые». ГОСТ 35321-2025 «Краны грузоподъемные. Пути рельсовые крановые наземные. Общие технические требования»
3 | Требования к ведению исполнительной документации и скрытым работам | Подрядчик с момента начала работ и до их завершения ведет общий журнал работ и фотофиксацию работ. Подрядчик приступает к выполнению последующих работ только после приемки Заказчиком скрытых работ и составления актов освидетельствования скрытых работ. Подрядчик выполняет и передает Заказчику исполнительную документацию в соответствии с приказом Минстроя России № 344/пр от 16.05.2023 «Состав исполнительной документации при строительстве, реконструкции, капитальном ремонте объектов капитального строительства». Обязательное приложение к исполнительной документации (актам скрытых работ) – исполнительные схемы с объемами работ.
4 | Дополнительные требования | После завершения работ Подрядчик производит вывоз и утилизацию образовавшегося мусора и отходов самостоятельно за свой счет. Подрядчик обязан передать демонтированные материалы которые могут быть использованы Заказчиком для вторичного применения по Акту приема-передачи назначенному уполномоченному лицу со стороны Заказчика.
| Заказчик: |  | Подрядчик:
Управляющий директор
АО "Восточный Порт"
______________________ В.Ю. Байбак