## См. Ремонт крановых путей стак
Приложение № 3 к Договору № ___/2026/Р1
Приложение № 2
Утверждено приказом Минстроя РФ № 421/пр от 4 августа 2020 г. в редакции приказа № 557/пр от 7 июля 2022 г.
Наименование программного продукта | [5 empty] | ГРАНД-Смета, версия 2025.3 | [8 empty] | ГРАНД-Смета, версия 2025.3
Наименование редакции сметных нормативов | [5 empty] | Изменения в "Территориальные сметные цены на материалы, изделия и конструкции, применяемые в строительстве. Приморский край" (ТССЦ 81-01-2001-И1(4)) | [9 empty] | Изменения в "Территориальные сметные цены на материалы, изделия и конструкции, применяемые в строительстве. Приморский край" (ТССЦ 81-01-2001-И1(4))
Реквизиты приказа Минстроя России об утверждении дополнений и изменений к сметным нормативам | [13 empty] | Реквизиты приказа Минстроя России об утверждении дополнений и изменений к сметным нормативам |  |  | Реквизиты приказа Минстроя России об утверждении дополнений и изменений к сметным нормативам
Реквизиты письма Минстроя России об индексах изменения сметной стоимости строительства, включаемые в федеральный реестр сметных нормативов и размещаемые в федеральной государственной информационной системе ценообразования в строительстве, подготовленного в соответствии пунктом 85 Методики расчета индексов изменения сметной стоимости строительства, утвержденной приказом Министерства строительства и жилищно-коммунального хозяйства Российской Федерации от 5 июня 2019 г. № 326/пр¹ | [13 empty] | Реквизиты письма Минстроя России об индексах изменения сметной стоимости строительства, включаемые в федеральный реестр сметных нормативов и размещаемые в федеральной государственной информационной системе ценообразования в строительстве, подготовленного в соответствии пунктом 85 Методики расчета индексов изменения сметной стоимости строительства, утвержденной приказом Министерства строительства и жилищно-коммунального хозяйства Российской Федерации от 5 июня 2019 г. № 326/пр¹ |  |  |  | Реквизиты письма Минстроя России об индексах изменения сметной стоимости строительства, включаемые в федеральный реестр сметных нормативов и размещаемые в федеральной государственной информационной системе ценообразования в строительстве, подготовленного в соответствии пунктом 85 Методики расчета индексов изменения сметной стоимости строительства, утвержденной приказом Министерства строительства и жилищно-коммунального хозяйства Российской Федерации от 5 июня 2019 г. № 326/пр¹
Реквизиты нормативного правового акта об утверждении оплаты труда, утверждаемый в соответствии с пунктом 22(1) Правилами мониторинга цен, утвержденными постановлением Правительства Российской Федерации от 23 декабря 2016 г. № 1452 | [13 empty] | Реквизиты нормативного правового акта об утверждении оплаты труда, утверждаемый в соответствии с пунктом 22(1) Правилами мониторинга цен, утвержденными постановлением Правительства Российской Федерации от 23 декабря 2016 г. № 1452 |  |  |  |  | Реквизиты нормативного правового акта об утверждении оплаты труда, утверждаемый в соответствии с пунктом 22(1) Правилами мониторинга цен, утвержденными постановлением Правительства Российской Федерации от 23 декабря 2016 г. № 1452
Наименование субъекта Российской Федерации | [5 empty] | 25. Приморский край | [13 empty] | Наименование субъекта Российской Федерации | 25. Приморский край
Наименование зоны субъекта Российской Федерации | [21 empty] | Наименование зоны субъекта Российской Федерации
АО "Восточный Порт" | [22 empty] | АО "Восточный Порт"
(наименование стройки)
(наименование объекта капитального строительства)
ЛОКАЛЬНЫЙ СМЕТНЫЙ РАСЧЕТ (СМЕТА) № 31-13/116
Ремонт крановых путей на объекте «Стакер № 1», инв. № 430388 | [23 empty] | Ремонт крановых путей стакера №1 инв. № 430388 на территории ППК-3
(наименование работ и затрат)
Составлен | базисно-индексным | методом
Основание | Ведомость объемов работ № 31-08/594
(проектная и (или) иная техническая документация)
Составлен(а) в текущем (базисном) уровне цен |  |  | 3 квартал 2025 г. (01.01.2000) | [21 empty] | (01.01.2000)
Сметная стоимость |  | 48098.86 | (3356,76) | тыс.руб.
в том числе:
| строительных работ | 39092.21 | (2744,62) | тыс.руб. |  | Средства на оплату труда рабочих |  |  |  |  | 4099.31 | (83,93) | тыс.руб.
| монтажных работ | 333.09 | (6,82) | тыс.руб. |  | Нормативные затраты труда рабочих |  |  |  |  | 8233.13 |  | чел.час.
| оборудования | 0 | (0) | тыс.руб. |  | Нормативные затраты труда машинистов |  |  |  |  | 952.53 |  | чел.час.
| прочих затрат | 0 | (0) | тыс.руб.
№ п/п | Обоснование | Наименование работ и затрат |  |  | Единица измерения | Количество |  |  | Сметная стоимость в базисном уровне цен (в текущем уровне цен (гр. 8) для ресурсов, отсутствующих в ФРСН), руб. |  |  | Индексы | Сметная стоимость в текущем уровне цен, руб.
[6 empty] | на единицу | коэффициенты | всего с учетом коэффициентов | на единицу | коэффициенты | всего
1 | 2 | 3 |  |  | 4 | 5 | 6 | 7 | 8 | 9 | 10 | 11 | 12
Раздел 1. Демонтажные работы | [25 empty] | Раздел 1. Демонтажные работы
1 | ТЕР37-03-057-05 | Разборка подкрановых путей: на балках, тип рельсов Р-50 |  |  | 4: 100 м рельсовой нитки; 5: 14.74; 6: 1; 7: 14.74 | [13 empty] | Разборка подкрановых путей: на балках, тип рельсов Р-50
| Приказ от 08.08.2022 № 648/пр п.144 табл.2 | Демонтаж (разборка) металлических, металлокомпозитных, композитных конструкций ОЗП=0,7; ЭМ=0,7 к расх.; ЗПМ=0,7; МАТ=0 к расх.; ТЗ=0,7; ТЗМ=0,7 | [25 empty] | Демонтаж (разборка) металлических, металлокомпозитных, композитных конструкций ОЗП=0,7; ЭМ=0,7 к расх.; ЗПМ=0,7; МАТ=0 к расх.; ТЗ=0,7; ТЗМ=0,7
| Приказ от 07.07.2022 № 557/пр прил.8 табл.3 п.3 | Производство ремонтно-строительных работ осуществляется на территории действующего предприятия с наличием в зоне производства работ одного или нескольких из перечисленных ниже факторов: - разветвленной сети транспортных и инженерных коммуникаций; - стесненных условий для складирования материалов; - действующего технологического оборудования ОЗП=1,15; ЭМ=1,15 к расх.; ЗПМ=1,15; ТЗ=1,15; ТЗМ=1,15 | [25 empty] | Производство ремонтно-строительных работ осуществляется на территории действующего предприятия с наличием в зоне производства работ одного или нескольких из перечисленных ниже факторов: - разветвленной сети транспортных и инженерных коммуникаций; - стесненных условий для складирования материалов; - действующего технологического оборудования ОЗП=1,15; ЭМ=1,15 к расх.; ЗПМ=1,15; ТЗ=1,15; ТЗМ=1,15
| 1 | ОТ |  |  | 8: 1361.04; 9: 0.805; 10: 16149.69; 11: 48.84; 12: 788750.86 | [15 empty] | ОТ
| 2 | ЭМ |  |  | 8: 323.74; 9: 0.805; 10: 3841.4; 11: 17.26; 12: 66302.56 | [15 empty] | ЭМ
| 3 | в т.ч. ОТм |  |  | 8: 30.1; 9: 0.805; 10: 357.16; 11: 48.84; 12: 17443.69 | [15 empty] | в т.ч. ОТм
| 4 | М |  |  | 8: 36053.2; 9: 0; 10: 0; 11: 10.79 | [15 empty] | М
|  | ЗТ |  |  | 4: чел.-ч; 5: 128.4; 6: 0.805; 7: 1523.5559 | [16 empty] | ЗТ
|  | ЗТм |  |  | 4: чел.-ч; 5: 1.83; 6: 0.805; 7: 21.7142 | [16 empty] | ЗТм
|  | Итого по расценке |  |  | 8: 37737.98; 10: 19991.09; 12: 855053.42 | [17 empty] | Итого по расценке
|  | ФОТ |  |  | 10: 16506.85; 12: 806194.55 | [16 empty] | ФОТ
| Пр/812-031.0-1 | НР Бетонные и железобетонные конструкции гидротехнических сооружений |  |  | 4: %; 5: 117; 7: 117; 10: 19313.01; 12: 943247.62 | [16 empty] | НР Бетонные и железобетонные конструкции гидротехнических сооружений
| Пр/774-031.0, Приказ № 774/пр от 11.12.2020 п.16 | СП Бетонные и железобетонные конструкции гидротехнических сооружений |  |  | % | 49 | 0.85 | 41.65 |  |  | 6875.1 |  | 335780.03 | [16 empty] | СП Бетонные и железобетонные конструкции гидротехнических сооружений
|  | Всего по позиции |  |  | 10: 46179.2; 12: 2134081.07 | [18 empty] | Всего по позиции
2 | ТЕР28-01-103-01 | Снятие соединителей |  |  | 4: 100 шт.; 5: 4.62; 6: 1; 7: 4.62 | [13 empty] | Снятие соединителей
| Приказ от 08.08.2022 № 648/пр п.144 табл.2 | Демонтаж (разборка) металлических, металлокомпозитных, композитных конструкций ОЗП=0,7; ЭМ=0,7 к расх.; ЗПМ=0,7; МАТ=0 к расх.; ТЗ=0,7; ТЗМ=0,7 | [25 empty] | Демонтаж (разборка) металлических, металлокомпозитных, композитных конструкций ОЗП=0,7; ЭМ=0,7 к расх.; ЗПМ=0,7; МАТ=0 к расх.; ТЗ=0,7; ТЗМ=0,7
| Приказ от 04.08.2020 № 421/пр п.58б | При применении сметных норм, включенных в сборники ГЭСН (ФЕР, ТЕР), аналогичных технологическим процессам в новом строительстве, в том числе по возведению новых конструктивных элементов ОЗП=1,15; ЭМ=1,25 к расх.; ЗПМ=1,25; ТЗ=1,15; ТЗМ=1,25 | [25 empty] | При применении сметных норм, включенных в сборники ГЭСН (ФЕР, ТЕР), аналогичных технологическим процессам в новом строительстве, в том числе по возведению новых конструктивных элементов ОЗП=1,15; ЭМ=1,25 к расх.; ЗПМ=1,25; ТЗ=1,15; ТЗМ=1,25
| Приказ от 07.07.2022 № 557/пр прил.8 табл.3 п.3 | Производство ремонтно-строительных работ осуществляется на территории действующего предприятия с наличием в зоне производства работ одного или нескольких из перечисленных ниже факторов: - разветвленной сети транспортных и инженерных коммуникаций; - стесненных условий для складирования материалов; - действующего технологического оборудования ОЗП=1,15; ЭМ=1,15 к расх.; ЗПМ=1,15; ТЗ=1,15; ТЗМ=1,15 | [25 empty] | Производство ремонтно-строительных работ осуществляется на территории действующего предприятия с наличием в зоне производства работ одного или нескольких из перечисленных ниже факторов: - разветвленной сети транспортных и инженерных коммуникаций; - стесненных условий для складирования материалов; - действующего технологического оборудования ОЗП=1,15; ЭМ=1,15 к расх.; ЗПМ=1,15; ТЗ=1,15; ТЗМ=1,15
| 1 | ОТ |  |  | 8: 51.7; 9: 0.92575; 10: 221.12; 11: 48.84; 12: 10799.5 | [15 empty] | ОТ
| 2 | ЭМ |  |  | 8: 33.51; 9: 1.0063; 10: 155.78; 11: 17.26; 12: 2688.76 | [15 empty] | ЭМ
| 3 | в т.ч. ОТм |  |  | 8: 4.28; 9: 1.0063; 10: 19.9; 11: 48.84; 12: 971.92 | [15 empty] | в т.ч. ОТм
|  | ЗТ |  |  | 4: чел.-ч; 5: 5; 6: 0.92575; 7: 21.3848 | [16 empty] | ЗТ
|  | ЗТм |  |  | 4: чел.-ч; 5: 0.26; 6: 1.0063; 7: 1.2087 | [16 empty] | ЗТм
|  | Итого по расценке |  |  | 8: 85.21; 10: 376.9; 12: 13488.26 | [17 empty] | Итого по расценке
|  | ФОТ |  |  | 10: 241.02; 12: 11771.42 | [16 empty] | ФОТ
| Пр/812-022.0-1 | НР Железные дороги |  |  | 4: %; 5: 109; 7: 109; 10: 262.71; 12: 12830.85 | [16 empty] | НР Железные дороги
| Пр/774-022.0, Приказ № 774/пр от 11.12.2020 п.16 | СП Железные дороги |  |  | % | 65 | 0.85 | 55.25 |  |  | 133.16 |  | 6503.71 | [16 empty] | СП Железные дороги
|  | Всего по позиции |  |  | 10: 772.77; 12: 32822.82 | [18 empty] | Всего по позиции
3 | ТЕРм20-01-079-01 | Демонтаж_ Заземление: низковольтное, с одним электродом |  |  | 4: 1 шт.; 5: 240; 6: 1; 7: 240 | [13 empty] | Демонтаж_ Заземление: низковольтное, с одним электродом
| 571/пр_2022_п.83_т.2_стр.5_стб.3 | Демонтаж (разборка) сетей инженерно-технического обеспечения ОЗП=0,6; ЭМ=0,6 к расх.; ЗПМ=0,6; МАТ=0 к расх.; ТЗ=0,6; ТЗМ=0,6 | [25 empty] | Демонтаж (разборка) сетей инженерно-технического обеспечения ОЗП=0,6; ЭМ=0,6 к расх.; ЗПМ=0,6; МАТ=0 к расх.; ТЗ=0,6; ТЗМ=0,6
| Приказ от 07.07.2022 № 557/пр прил.8 табл.3 п.3 | Производство ремонтно-строительных работ осуществляется на территории действующего предприятия с наличием в зоне производства работ одного или нескольких из перечисленных ниже факторов: - разветвленной сети транспортных и инженерных коммуникаций; - стесненных условий для складирования материалов; - действующего технологического оборудования ОЗП=1,15; ЭМ=1,15 к расх.; ЗПМ=1,15; ТЗ=1,15; ТЗМ=1,15 | [25 empty] | Производство ремонтно-строительных работ осуществляется на территории действующего предприятия с наличием в зоне производства работ одного или нескольких из перечисленных ниже факторов: - разветвленной сети транспортных и инженерных коммуникаций; - стесненных условий для складирования материалов; - действующего технологического оборудования ОЗП=1,15; ЭМ=1,15 к расх.; ЗПМ=1,15; ТЗ=1,15; ТЗМ=1,15
| 1 | ОТ |  |  | 8: 17.16; 9: 0.69; 10: 2841.7; 11: 48.84; 12: 138788.63 | [15 empty] | ОТ
| 4 | М |  |  | 8: 1.8; 9: 0; 10: 0; 11: 10.79 | [15 empty] | М
|  | ЗТ |  |  | 4: чел.-ч; 5: 1.66; 6: 0.69; 7: 274.896 | [16 empty] | ЗТ
|  | Итого по расценке |  |  | 8: 18.96; 10: 2841.7; 12: 138788.63 | [17 empty] | Итого по расценке
|  | ФОТ |  |  | 10: 2841.7; 12: 138788.63 | [16 empty] | ФОТ
| Пр/812-062.0-1 | НР Оборудование сигнализации, централизации и блокировки на железнодорожном транспорте |  |  | 4: %; 5: 95; 7: 95; 10: 2699.62; 12: 131849.2 | [16 empty] | НР Оборудование сигнализации, централизации и блокировки на железнодорожном транспорте
| Пр/774-062.0 | СП Оборудование сигнализации, централизации и блокировки на железнодорожном транспорте |  |  | 4: %; 5: 45; 7: 45; 10: 1278.77; 12: 62454.88 | [16 empty] | СП Оборудование сигнализации, централизации и блокировки на железнодорожном транспорте
|  | Всего по позиции |  |  | 10: 6820.09; 12: 333092.71 | [18 empty] | Всего по позиции
4 | ТЕР46-04-003-06 | Разборка железобетонных конструкций объемом более 1 м3 при помощи отбойных молотков из бетона марки: 100 |  |  | 4: 1 м3; 5: 72.5; 6: 1; 7: 72.5 | [13 empty] | Разборка железобетонных конструкций объемом более 1 м3 при помощи отбойных молотков из бетона марки: 100
| Приказ от 07.07.2022 № 557/пр прил.8 табл.3 п.3 | Производство ремонтно-строительных работ осуществляется на территории действующего предприятия с наличием в зоне производства работ одного или нескольких из перечисленных ниже факторов: - разветвленной сети транспортных и инженерных коммуникаций; - стесненных условий для складирования материалов; - действующего технологического оборудования ОЗП=1,15; ЭМ=1,15 к расх.; ЗПМ=1,15; ТЗ=1,15; ТЗМ=1,15 | [25 empty] | Производство ремонтно-строительных работ осуществляется на территории действующего предприятия с наличием в зоне производства работ одного или нескольких из перечисленных ниже факторов: - разветвленной сети транспортных и инженерных коммуникаций; - стесненных условий для складирования материалов; - действующего технологического оборудования ОЗП=1,15; ЭМ=1,15 к расх.; ЗПМ=1,15; ТЗ=1,15; ТЗМ=1,15
| 1 | ОТ |  |  | 8: 125.22; 9: 1.15; 10: 10440.22; 11: 48.84; 12: 509900.34 | [15 empty] | ОТ
| 2 | ЭМ |  |  | 8: 441.72; 9: 1.15; 10: 36828.41; 11: 17.26; 12: 635658.36 | [15 empty] | ЭМ
| 3 | в т.ч. ОТм |  |  | 8: 55.29; 9: 1.15; 10: 4609.8; 11: 48.84; 12: 225142.63 | [15 empty] | в т.ч. ОТм
| 4 | М |  |  | 8: 33.74; 10: 2446.15; 11: 10.79; 12: 26393.96 | [15 empty] | М
|  | ЗТ |  |  | 4: чел.-ч; 5: 12.11; 6: 1.15; 7: 1009.6712 | [16 empty] | ЗТ
|  | ЗТм |  |  | 4: чел.-ч; 5: 4.51; 6: 1.15; 7: 376.0213 | [16 empty] | ЗТм
|  | Итого по расценке |  |  | 8: 600.68; 10: 49714.78; 12: 1171952.66 | [17 empty] | Итого по расценке
|  | ФОТ |  |  | 10: 15050.02; 12: 735042.97 | [16 empty] | ФОТ
| Пр/812-040.2-1 | НР Работы по реконструкции зданий и сооружений: разборка отдельных конструктивных элементов здания (сооружения), а также зданий (сооружений) в целом |  |  | 4: %; 5: 91; 7: 91; 10: 13695.52; 12: 668889.1 | [16 empty] | НР Работы по реконструкции зданий и сооружений: разборка отдельных конструктивных элементов здания (сооружения), а также зданий (сооружений) в целом
| Пр/774-040.2 | СП Работы по реконструкции зданий и сооружений: разборка отдельных конструктивных элементов здания (сооружения), а также зданий (сооружений) в целом |  |  | 4: %; 5: 52; 7: 52; 10: 7826.01; 12: 382222.34 | [16 empty] | СП Работы по реконструкции зданий и сооружений: разборка отдельных конструктивных элементов здания (сооружения), а также зданий (сооружений) в целом
|  | Всего по позиции |  |  | 10: 71236.31; 12: 2223064.1 | [18 empty] | Всего по позиции
5 | ТЕР01-01-003-15 | Разработка грунта в отвал экскаваторами «драглайн» или «обратная лопата» с ковшом вместимостью: 0,5 (0,5-0,63) м3, группа грунтов 3 |  |  | 4: 1000 м3 грунта; 5: 0.4494; 6: 1; 7: 0.4494 | [13 empty] | Разработка грунта в отвал экскаваторами «драглайн» или «обратная лопата» с ковшом вместимостью: 0,5 (0,5-0,63) м3, группа грунтов 3
| Приказ от 04.08.2020 № 421/пр п.58б | При применении сметных норм, включенных в сборники ГЭСН (ФЕР, ТЕР), аналогичных технологическим процессам в новом строительстве, в том числе по возведению новых конструктивных элементов ОЗП=1,15; ЭМ=1,25 к расх.; ЗПМ=1,25; ТЗ=1,15; ТЗМ=1,25 | [25 empty] | При применении сметных норм, включенных в сборники ГЭСН (ФЕР, ТЕР), аналогичных технологическим процессам в новом строительстве, в том числе по возведению новых конструктивных элементов ОЗП=1,15; ЭМ=1,25 к расх.; ЗПМ=1,25; ТЗ=1,15; ТЗМ=1,25
| Приказ от 07.07.2022 № 557/пр прил.8 табл.3 п.3 | Производство ремонтно-строительных работ осуществляется на территории действующего предприятия с наличием в зоне производства работ одного или нескольких из перечисленных ниже факторов: - разветвленной сети транспортных и инженерных коммуникаций; - стесненных условий для складирования материалов; - действующего технологического оборудования ОЗП=1,15; ЭМ=1,15 к расх.; ЗПМ=1,15; ТЗ=1,15; ТЗМ=1,15 | [25 empty] | Производство ремонтно-строительных работ осуществляется на территории действующего предприятия с наличием в зоне производства работ одного или нескольких из перечисленных ниже факторов: - разветвленной сети транспортных и инженерных коммуникаций; - стесненных условий для складирования материалов; - действующего технологического оборудования ОЗП=1,15; ЭМ=1,15 к расх.; ЗПМ=1,15; ТЗ=1,15; ТЗМ=1,15
| 1 | ОТ |  |  | 8: 163; 9: 1.3225; 10: 96.88; 11: 48.84; 12: 4731.62 | [15 empty] | ОТ
| 2 | ЭМ |  |  | 8: 3867.82; 9: 1.4375; 10: 2498.66; 11: 17.26; 12: 43126.87 | [15 empty] | ЭМ
| 3 | в т.ч. ОТм |  |  | 8: 615.39; 9: 1.4375; 10: 397.55; 11: 48.84; 12: 19416.34 | [15 empty] | в т.ч. ОТм
|  | ЗТ |  |  | 4: чел.-ч; 5: 17.23; 6: 1.3225; 7: 10.2403 | [16 empty] | ЗТ
|  | ЗТм |  |  | 4: чел.-ч; 5: 37.41; 6: 1.4375; 7: 24.1673 | [16 empty] | ЗТм
|  | Итого по расценке |  |  | 8: 4030.82; 10: 2595.54; 12: 47858.49 | [17 empty] | Итого по расценке
|  | ФОТ |  |  | 10: 494.43; 12: 24147.96 | [16 empty] | ФОТ
| Пр/812-001.1-1 | НР Земляные работы, выполняемые механизированным способом |  |  | 4: %; 5: 92; 7: 92; 10: 454.88; 12: 22216.12 | [16 empty] | НР Земляные работы, выполняемые механизированным способом
| Пр/774-001.1, Приказ № 774/пр от 11.12.2020 п.16 | СП Земляные работы, выполняемые механизированным способом |  |  | % | 46 | 0.85 | 39.1 |  |  | 193.32 |  | 9441.85 | [16 empty] | СП Земляные работы, выполняемые механизированным способом
|  | Всего по позиции |  |  | 10: 3243.74; 12: 79516.46 | [18 empty] | Всего по позиции
6 | ТЕР28-01-100-01 | Разборка упорной призмы и конструкции упора |  |  | 4: 1 упор; 5: 6; 6: 1; 7: 6 | [13 empty] | Разборка упорной призмы и конструкции упора
| Приказ от 04.08.2020 № 421/пр п.58б | При применении сметных норм, включенных в сборники ГЭСН (ФЕР, ТЕР), аналогичных технологическим процессам в новом строительстве, в том числе по возведению новых конструктивных элементов ОЗП=1,15; ЭМ=1,25 к расх.; ЗПМ=1,25; ТЗ=1,15; ТЗМ=1,25 | [25 empty] | При применении сметных норм, включенных в сборники ГЭСН (ФЕР, ТЕР), аналогичных технологическим процессам в новом строительстве, в том числе по возведению новых конструктивных элементов ОЗП=1,15; ЭМ=1,25 к расх.; ЗПМ=1,25; ТЗ=1,15; ТЗМ=1,25
| Приказ от 07.07.2022 № 557/пр прил.8 табл.3 п.3 | Производство ремонтно-строительных работ осуществляется на территории действующего предприятия с наличием в зоне производства работ одного или нескольких из перечисленных ниже факторов: - разветвленной сети транспортных и инженерных коммуникаций; - стесненных условий для складирования материалов; - действующего технологического оборудования ОЗП=1,15; ЭМ=1,15 к расх.; ЗПМ=1,15; ТЗ=1,15; ТЗМ=1,15 | [25 empty] | Производство ремонтно-строительных работ осуществляется на территории действующего предприятия с наличием в зоне производства работ одного или нескольких из перечисленных ниже факторов: - разветвленной сети транспортных и инженерных коммуникаций; - стесненных условий для складирования материалов; - действующего технологического оборудования ОЗП=1,15; ЭМ=1,15 к расх.; ЗПМ=1,15; ТЗ=1,15; ТЗМ=1,15
| 1 | ОТ |  |  | 8: 641.52; 9: 1.3225; 10: 5090.46; 11: 48.84; 12: 248618.07 | [15 empty] | ОТ
| 2 | ЭМ |  |  | 8: 2865.08; 9: 1.4375; 10: 24711.32; 11: 17.26; 12: 426517.38 | [15 empty] | ЭМ
| 3 | в т.ч. ОТм |  |  | 8: 353.62; 9: 1.4375; 10: 3049.97; 11: 48.84; 12: 148960.53 | [15 empty] | в т.ч. ОТм
|  | ЗТ |  |  | 4: чел.-ч; 5: 66; 6: 1.3225; 7: 523.71 | [16 empty] | ЗТ
|  | ЗТм |  |  | 4: чел.-ч; 5: 23.28; 6: 1.4375; 7: 200.79 | [16 empty] | ЗТм
|  | Итого по расценке |  |  | 8: 3506.6; 10: 29801.78; 12: 675135.45 | [17 empty] | Итого по расценке
|  | ФОТ |  |  | 10: 8140.43; 12: 397578.6 | [16 empty] | ФОТ
| Пр/812-022.0-1 | НР Железные дороги |  |  | 4: %; 5: 109; 7: 109; 10: 8873.07; 12: 433360.67 | [16 empty] | НР Железные дороги
| Пр/774-022.0, Приказ № 774/пр от 11.12.2020 п.16 | СП Железные дороги |  |  | % | 65 | 0.85 | 55.25 |  |  | 4497.59 |  | 219662.18 | [16 empty] | СП Железные дороги
|  | Всего по позиции |  |  | 10: 43172.44; 12: 1328158.3 | [18 empty] | Всего по позиции
7 | ТССЦпг01-01-01-043 | Погрузочные работы при автомобильных перевозках: мусора строительного с погрузкой экскаваторами емкостью ковша до 0,5 м3 |  |  | 1 т груза | 102 | 1 | 102 | 3.71 |  | 378.42 | 17.26 | 6531.53 | [13 empty] | Погрузочные работы при автомобильных перевозках: мусора строительного с погрузкой экскаваторами емкостью ковша до 0,5 м3
|  | Всего по позиции |  |  | 10: 378.42; 12: 6531.53 | [18 empty] | Всего по позиции
8 | ТССЦпг03-21-01-030 | Перевозка грузов автомобилями-самосвалами грузоподъемностью 10 т, работающих вне карьера, на расстояние: до 30 км I класс груза |  |  | 1 т груза | 102 | 1 | 102 | 18.54 |  | 1891.08 | 17.26 | 32640.04 | [13 empty] | Перевозка грузов автомобилями-самосвалами грузоподъемностью 10 т, работающих вне карьера, на расстояние: до 30 км I класс груза
|  | Всего по позиции |  |  | 10: 1891.08; 12: 32640.04 | [18 empty] | Всего по позиции
|  | Всего по разделу 1 Демонтажные работы |  |  | 10: 173694.05; 12: 6169907.03 | [19 empty] | Всего по разделу 1 Демонтажные работы
Раздел 2. Монтажные работы | [25 empty] | Раздел 2. Монтажные работы
9 | ТЕР06-01-005-06 | Устройство железобетонных фундаментов общего назначения объемом: более 25 м3 |  |  | 4: 100 м3 бетона и железобетона в деле; 5: 0.79095; 6: 1; 7: 0.79095 | [13 empty] | Устройство железобетонных фундаментов общего назначения объемом: более 25 м3
| Приказ от 04.08.2020 № 421/пр п.58б | При применении сметных норм, включенных в сборники ГЭСН (ФЕР, ТЕР), аналогичных технологическим процессам в новом строительстве, в том числе по возведению новых конструктивных элементов ОЗП=1,15; ЭМ=1,25 к расх.; ЗПМ=1,25; ТЗ=1,15; ТЗМ=1,25 | [25 empty] | При применении сметных норм, включенных в сборники ГЭСН (ФЕР, ТЕР), аналогичных технологическим процессам в новом строительстве, в том числе по возведению новых конструктивных элементов ОЗП=1,15; ЭМ=1,25 к расх.; ЗПМ=1,25; ТЗ=1,15; ТЗМ=1,25
| Приказ от 07.07.2022 № 557/пр прил.8 табл.3 п.3 | Производство ремонтно-строительных работ осуществляется на территории действующего предприятия с наличием в зоне производства работ одного или нескольких из перечисленных ниже факторов: - разветвленной сети транспортных и инженерных коммуникаций; - стесненных условий для складирования материалов; - действующего технологического оборудования ОЗП=1,15; ЭМ=1,15 к расх.; ЗПМ=1,15; ТЗ=1,15; ТЗМ=1,15 | [25 empty] | Производство ремонтно-строительных работ осуществляется на территории действующего предприятия с наличием в зоне производства работ одного или нескольких из перечисленных ниже факторов: - разветвленной сети транспортных и инженерных коммуникаций; - стесненных условий для складирования материалов; - действующего технологического оборудования ОЗП=1,15; ЭМ=1,15 к расх.; ЗПМ=1,15; ТЗ=1,15; ТЗМ=1,15
| 1 | ОТ |  |  | 8: 2836.21; 9: 1.3225; 10: 2966.76; 11: 48.84; 12: 144896.56 | [15 empty] | ОТ
| 2 | ЭМ |  |  | 8: 2828.86; 9: 1.4375; 10: 3216.39; 11: 17.26; 12: 55514.89 | [15 empty] | ЭМ
| 3 | в т.ч. ОТм |  |  | 8: 292.23; 9: 1.4375; 10: 332.26; 11: 48.84; 12: 16227.58 | [15 empty] | в т.ч. ОТм
| 4 | М |  |  | 8: 90102.8; 10: 71266.81; 11: 10.79; 12: 768968.88 | [15 empty] | М
|  | ЗТ |  |  | 4: чел.-ч; 5: 278.88; 6: 1.3225; 7: 291.7172 | [16 empty] | ЗТ
|  | ЗТм |  |  | 4: чел.-ч; 5: 17.83; 6: 1.4375; 7: 20.2725 | [16 empty] | ЗТм
|  | Итого по расценке |  |  | 8: 95767.87; 10: 77449.96; 12: 969380.33 | [17 empty] | Итого по расценке
|  | ФОТ |  |  | 10: 3299.02; 12: 161124.14 | [16 empty] | ФОТ
| Пр/812-006.0-1 | НР Бетонные и железобетонные монолитные конструкции и работы в строительстве |  |  | 4: %; 5: 102; 7: 102; 10: 3365; 12: 164346.62 | [16 empty] | НР Бетонные и железобетонные монолитные конструкции и работы в строительстве
| Пр/774-006.0, Приказ № 774/пр от 11.12.2020 п.16 | СП Бетонные и железобетонные монолитные конструкции и работы в строительстве |  |  | % | 58 | 0.85 | 49.3 |  |  | 1626.42 |  | 79434.2 | [16 empty] | СП Бетонные и железобетонные монолитные конструкции и работы в строительстве
|  | Всего по позиции |  |  | 10: 82441.38; 12: 1213161.15 | [18 empty] | Всего по позиции
10 | ТЕР28-01-099-01 | Устройство упоров тупиковых рельсовых |  |  | 4: 1 упор; 5: 6; 6: 1; 7: 6 | [13 empty] | Устройство упоров тупиковых рельсовых
| Приказ от 04.08.2020 № 421/пр п.58б | При применении сметных норм, включенных в сборники ГЭСН (ФЕР, ТЕР), аналогичных технологическим процессам в новом строительстве, в том числе по возведению новых конструктивных элементов ОЗП=1,15; ЭМ=1,25 к расх.; ЗПМ=1,25; ТЗ=1,15; ТЗМ=1,25 | [25 empty] | При применении сметных норм, включенных в сборники ГЭСН (ФЕР, ТЕР), аналогичных технологическим процессам в новом строительстве, в том числе по возведению новых конструктивных элементов ОЗП=1,15; ЭМ=1,25 к расх.; ЗПМ=1,25; ТЗ=1,15; ТЗМ=1,25
| Приказ от 07.07.2022 № 557/пр прил.8 табл.3 п.3 | Производство ремонтно-строительных работ осуществляется на территории действующего предприятия с наличием в зоне производства работ одного или нескольких из перечисленных ниже факторов: - разветвленной сети транспортных и инженерных коммуникаций; - стесненных условий для складирования материалов; - действующего технологического оборудования ОЗП=1,15; ЭМ=1,15 к расх.; ЗПМ=1,15; ТЗ=1,15; ТЗМ=1,15 | [25 empty] | Производство ремонтно-строительных работ осуществляется на территории действующего предприятия с наличием в зоне производства работ одного или нескольких из перечисленных ниже факторов: - разветвленной сети транспортных и инженерных коммуникаций; - стесненных условий для складирования материалов; - действующего технологического оборудования ОЗП=1,15; ЭМ=1,15 к расх.; ЗПМ=1,15; ТЗ=1,15; ТЗМ=1,15
| 1 | ОТ |  |  | 8: 844.11; 9: 1.3225; 10: 6698.01; 11: 48.84; 12: 327130.81 | [15 empty] | ОТ
| 2 | ЭМ |  |  | 8: 2822.37; 9: 1.4375; 10: 24342.94; 11: 17.26; 12: 420159.14 | [15 empty] | ЭМ
| 3 | в т.ч. ОТм |  |  | 8: 344.51; 9: 1.4375; 10: 2971.4; 11: 48.84; 12: 145123.18 | [15 empty] | в т.ч. ОТм
| 4 | М |  |  | 8: 12622.02; 10: 75732.12; 11: 10.79; 12: 817149.57 | [15 empty] | М
|  | ЗТ |  |  | 4: чел.-ч; 5: 83; 6: 1.3225; 7: 658.605 | [16 empty] | ЗТ
|  | ЗТм |  |  | 4: чел.-ч; 5: 22.71; 6: 1.4375; 7: 195.8738 | [16 empty] | ЗТм
|  | Итого по расценке |  |  | 8: 16288.5; 10: 106773.07; 12: 1564439.52 | [17 empty] | Итого по расценке
|  | ФОТ |  |  | 10: 9669.41; 12: 472253.99 | [16 empty] | ФОТ
| Пр/812-022.0-1 | НР Железные дороги |  |  | 4: %; 5: 109; 7: 109; 10: 10539.66; 12: 514756.85 | [16 empty] | НР Железные дороги
| Пр/774-022.0, Приказ № 774/пр от 11.12.2020 п.16 | СП Железные дороги |  |  | % | 65 | 0.85 | 55.25 |  |  | 5342.35 |  | 260920.33 | [16 empty] | СП Железные дороги
|  | Всего по позиции |  |  | 10: 122655.08; 12: 2340116.7 | [18 empty] | Всего по позиции
11 | ФЕР06-03-004-07 | Установка анкерных болтов: химических |  |  | 4: 100 шт; 5: 0.24; 6: 1; 7: 0.24 | [13 empty] | Установка анкерных болтов: химических
| Приказ от 04.08.2020 № 421/пр п.58б | При применении сметных норм, включенных в сборники ГЭСН (ФЕР, ТЕР), аналогичных технологическим процессам в новом строительстве, в том числе по возведению новых конструктивных элементов ОЗП=1,15; ЭМ=1,25 к расх.; ЗПМ=1,25; ТЗ=1,15; ТЗМ=1,25 | [25 empty] | При применении сметных норм, включенных в сборники ГЭСН (ФЕР, ТЕР), аналогичных технологическим процессам в новом строительстве, в том числе по возведению новых конструктивных элементов ОЗП=1,15; ЭМ=1,25 к расх.; ЗПМ=1,25; ТЗ=1,15; ТЗМ=1,25
| Приказ от 07.07.2022 № 557/пр прил.8 табл.3 п.3 | Производство ремонтно-строительных работ осуществляется на территории действующего предприятия с наличием в зоне производства работ одного или нескольких из перечисленных ниже факторов: - разветвленной сети транспортных и инженерных коммуникаций; - стесненных условий для складирования материалов; - действующего технологического оборудования ОЗП=1,15; ЭМ=1,15 к расх.; ЗПМ=1,15; ТЗ=1,15; ТЗМ=1,15 | [25 empty] | Производство ремонтно-строительных работ осуществляется на территории действующего предприятия с наличием в зоне производства работ одного или нескольких из перечисленных ниже факторов: - разветвленной сети транспортных и инженерных коммуникаций; - стесненных условий для складирования материалов; - действующего технологического оборудования ОЗП=1,15; ЭМ=1,15 к расх.; ЗПМ=1,15; ТЗ=1,15; ТЗМ=1,15
| 1 | ОТ |  |  | 8: 91.13; 9: 1.3225; 10: 28.92; 11: 48.84; 12: 1412.45 | [15 empty] | ОТ
| 2 | ЭМ |  |  | 8: 7.59; 9: 1.4375; 10: 2.62; 11: 17.26; 12: 45.22 | [15 empty] | ЭМ
| 3 | в т.ч. ОТм |  |  | 8: 0.7; 9: 1.4375; 10: 0.24; 11: 48.84; 12: 11.72 | [15 empty] | в т.ч. ОТм
| 4 | М |  |  | 8: 100; 10: 24; 11: 10.79; 12: 258.96 | [15 empty] | М
|  | ЗТ |  |  | 4: чел.-ч; 5: 9.81; 6: 1.3225; 7: 3.1137 | [16 empty] | ЗТ
|  | ЗТм |  |  | 4: чел.-ч; 5: 0.06; 6: 1.4375; 7: 0.0207 | [16 empty] | ЗТм
|  | Итого по расценке |  |  | 8: 198.72; 10: 55.54; 12: 1716.63 | [17 empty] | Итого по расценке
|  | ФОТ |  |  | 10: 29.16; 12: 1424.17 | [16 empty] | ФОТ
| Пр/812-006.0-1 | НР Бетонные и железобетонные монолитные конструкции и работы в строительстве |  |  | 4: %; 5: 102; 7: 102; 10: 29.74; 12: 1452.65 | [16 empty] | НР Бетонные и железобетонные монолитные конструкции и работы в строительстве
| Пр/774-006.0, Приказ № 774/пр от 11.12.2020 п.16 | СП Бетонные и железобетонные монолитные конструкции и работы в строительстве |  |  | % | 58 | 0.85 | 49.3 |  |  | 14.38 |  | 702.12 | [16 empty] | СП Бетонные и железобетонные монолитные конструкции и работы в строительстве
|  | Всего по позиции |  |  | 10: 99.66; 12: 3871.4 | [18 empty] | Всего по позиции
12 | Торговая сеть | Шпилька резьбовая М24х3000 DIN 975, класс прочности 8.8, оцинкованная сталь |  |  | шт | 24 | 1 | 24 | 4200 |  | 9341.98 | 10.79 | 100800 | [13 empty] | Шпилька резьбовая М24х3000 DIN 975, класс прочности 8.8, оцинкованная сталь
|  | Цена=5040/1,2 | [31 empty] | Цена=5040/1,2
|  | Всего по позиции |  |  | 10: 9341.98; 12: 100800 | [18 empty] | Всего по позиции
13 | Торговая сеть | Гайка М22 DIN 934, класс прочности 8.8 |  |  | шт | 24 | 1 | 24 | 95.83 |  | 213.15 | 10.79 | 2299.92 | [13 empty] | Гайка М22 DIN 934, класс прочности 8.8
|  | Цена=115/1,2 | [31 empty] | Цена=115/1,2
|  | Всего по позиции |  |  | 10: 213.15; 12: 2299.92 | [18 empty] | Всего по позиции
14 | ТССЦ-101-6829 | Сверло кольцевое с алмазным покрытием DD-B P6 длиной 430 мм, диаметром: 25 мм |  |  | шт. | 1 | 1 | 1 | 2703.91 |  | 2703.91 | 10.79 | 29175.19 | [13 empty] | Сверло кольцевое с алмазным покрытием DD-B P6 длиной 430 мм, диаметром: 25 мм
|  | Всего по позиции |  |  | 10: 2703.91; 12: 29175.19 | [18 empty] | Всего по позиции
15 | ФССЦ-14.1.06.06-1024 | Состав клеевой двухкомпонентный инъекционный на основе эпоксидной смолы для восстановления арматурных выпусков и тяжелых анкерных креплений в бетоне, температура эксплуатации от +5 °C до +40 °C, сейсмостойкость С1, С2, объем 500 мл |  |  | шт | 1.72 | 1 | 1.72 | 820.16 |  | 1410.68 | 10.79 | 15221.24 | [13 empty] | Состав клеевой двухкомпонентный инъекционный на основе эпоксидной смолы для восстановления арматурных выпусков и тяжелых анкерных креплений в бетоне, температура эксплуатации от +5 °C до +40 °C, сейсмостойкость С1, С2, объем 500 мл
|  | Всего по позиции |  |  | 10: 1410.68; 12: 15221.24 | [18 empty] | Всего по позиции
16 | ТЕР01-01-031-06 | Обратная засыпка прим._ Разработка грунта с перемещением до 10 м бульдозерами мощностью: 121 кВт (165 л.с.), группа грунтов 2 |  |  | 4: 1000 м3 грунта; 5: 0.4494; 6: 1; 7: 0.4494 | [13 empty] | Обратная засыпка прим._ Разработка грунта с перемещением до 10 м бульдозерами мощностью: 121 кВт (165 л.с.), группа грунтов 2
| Приказ от 04.08.2020 № 421/пр п.58б | При применении сметных норм, включенных в сборники ГЭСН (ФЕР, ТЕР), аналогичных технологическим процессам в новом строительстве, в том числе по возведению новых конструктивных элементов ОЗП=1,15; ЭМ=1,25 к расх.; ЗПМ=1,25; ТЗ=1,15; ТЗМ=1,25 | [25 empty] | При применении сметных норм, включенных в сборники ГЭСН (ФЕР, ТЕР), аналогичных технологическим процессам в новом строительстве, в том числе по возведению новых конструктивных элементов ОЗП=1,15; ЭМ=1,25 к расх.; ЗПМ=1,25; ТЗ=1,15; ТЗМ=1,25
| Приказ от 07.07.2022 № 557/пр прил.8 табл.3 п.3 | Производство ремонтно-строительных работ осуществляется на территории действующего предприятия с наличием в зоне производства работ одного или нескольких из перечисленных ниже факторов: - разветвленной сети транспортных и инженерных коммуникаций; - стесненных условий для складирования материалов; - действующего технологического оборудования ОЗП=1,15; ЭМ=1,15 к расх.; ЗПМ=1,15; ТЗ=1,15; ТЗМ=1,15 | [25 empty] | Производство ремонтно-строительных работ осуществляется на территории действующего предприятия с наличием в зоне производства работ одного или нескольких из перечисленных ниже факторов: - разветвленной сети транспортных и инженерных коммуникаций; - стесненных условий для складирования материалов; - действующего технологического оборудования ОЗП=1,15; ЭМ=1,15 к расх.; ЗПМ=1,15; ТЗ=1,15; ТЗМ=1,15
| 2 | ЭМ |  |  | 8: 568.49; 9: 1.4375; 10: 367.25; 11: 17.26; 12: 6338.74 | [15 empty] | ЭМ
| 3 | в т.ч. ОТм |  |  | 8: 74.19; 9: 1.4375; 10: 47.93; 11: 48.84; 12: 2340.9 | [15 empty] | в т.ч. ОТм
|  | ЗТм |  |  | 4: чел.-ч; 5: 4.51; 6: 1.4375; 7: 2.9135 | [16 empty] | ЗТм
|  | Итого по расценке |  |  | 8: 568.49; 10: 367.25; 12: 6338.74 | [17 empty] | Итого по расценке
|  | ФОТ |  |  | 10: 47.93; 12: 2340.9 | [16 empty] | ФОТ
| Пр/812-001.1-1 | НР Земляные работы, выполняемые механизированным способом |  |  | 4: %; 5: 92; 7: 92; 10: 44.1; 12: 2153.63 | [16 empty] | НР Земляные работы, выполняемые механизированным способом
| Пр/774-001.1, Приказ № 774/пр от 11.12.2020 п.16 | СП Земляные работы, выполняемые механизированным способом |  |  | % | 46 | 0.85 | 39.1 |  |  | 18.74 |  | 915.29 | [16 empty] | СП Земляные работы, выполняемые механизированным способом
|  | Всего по позиции |  |  | 10: 430.09; 12: 9407.66 | [18 empty] | Всего по позиции
17 | ТЕР01-01-031-14 | При перемещении грунта на каждые последующие 10 м добавлять: к расценке 01-01-031-06 |  |  | 4: 1000 м3 грунта; 5: 0.4494; 6: 1; 7: 0.4494 | [13 empty] | При перемещении грунта на каждые последующие 10 м добавлять: к расценке 01-01-031-06
| Приказ от 04.08.2020 № 421/пр п.58б | При применении сметных норм, включенных в сборники ГЭСН (ФЕР, ТЕР), аналогичных технологическим процессам в новом строительстве, в том числе по возведению новых конструктивных элементов ОЗП=1,15; ЭМ=1,25 к расх.; ЗПМ=1,25; ТЗ=1,15; ТЗМ=1,25 | [25 empty] | При применении сметных норм, включенных в сборники ГЭСН (ФЕР, ТЕР), аналогичных технологическим процессам в новом строительстве, в том числе по возведению новых конструктивных элементов ОЗП=1,15; ЭМ=1,25 к расх.; ЗПМ=1,25; ТЗ=1,15; ТЗМ=1,25
| Приказ от 07.07.2022 № 557/пр прил.8 табл.3 п.3 | Производство ремонтно-строительных работ осуществляется на территории действующего предприятия с наличием в зоне производства работ одного или нескольких из перечисленных ниже факторов: - разветвленной сети транспортных и инженерных коммуникаций; - стесненных условий для складирования материалов; - действующего технологического оборудования ОЗП=1,15; ЭМ=1,15 к расх.; ЗПМ=1,15; ТЗ=1,15; ТЗМ=1,15 | [25 empty] | Производство ремонтно-строительных работ осуществляется на территории действующего предприятия с наличием в зоне производства работ одного или нескольких из перечисленных ниже факторов: - разветвленной сети транспортных и инженерных коммуникаций; - стесненных условий для складирования материалов; - действующего технологического оборудования ОЗП=1,15; ЭМ=1,15 к расх.; ЗПМ=1,15; ТЗ=1,15; ТЗМ=1,15
| 2 | ЭМ |  |  | 8: 457.56; 9: 1.4375; 10: 295.59; 11: 17.26; 12: 5101.88 | [15 empty] | ЭМ
| 3 | в т.ч. ОТм |  |  | 8: 59.71; 9: 1.4375; 10: 38.57; 11: 48.84; 12: 1883.76 | [15 empty] | в т.ч. ОТм
|  | ЗТм |  |  | 4: чел.-ч; 5: 3.63; 6: 1.4375; 7: 2.345 | [16 empty] | ЗТм
|  | Итого по расценке |  |  | 8: 457.56; 10: 295.59; 12: 5101.88 | [17 empty] | Итого по расценке
|  | ФОТ |  |  | 10: 38.57; 12: 1883.76 | [16 empty] | ФОТ
| Пр/812-001.1-1 | НР Земляные работы, выполняемые механизированным способом |  |  | 4: %; 5: 92; 7: 92; 10: 35.48; 12: 1733.06 | [16 empty] | НР Земляные работы, выполняемые механизированным способом
| Пр/774-001.1, Приказ № 774/пр от 11.12.2020 п.16 | СП Земляные работы, выполняемые механизированным способом |  |  | % | 46 | 0.85 | 39.1 |  |  | 15.08 |  | 736.55 | [16 empty] | СП Земляные работы, выполняемые механизированным способом
|  | Всего по позиции |  |  | 10: 346.15; 12: 7571.49 | [18 empty] | Всего по позиции
18 | ТЕР01-02-005-01 | Уплотнение грунта пневматическими трамбовками, группа грунтов: 1-2 |  |  | 4: 100 м3 уплотненного грунта; 5: 4.494; 6: 1; 7: 4.494 | [13 empty] | Уплотнение грунта пневматическими трамбовками, группа грунтов: 1-2
| Приказ от 04.08.2020 № 421/пр п.58б | При применении сметных норм, включенных в сборники ГЭСН (ФЕР, ТЕР), аналогичных технологическим процессам в новом строительстве, в том числе по возведению новых конструктивных элементов ОЗП=1,15; ЭМ=1,25 к расх.; ЗПМ=1,25; ТЗ=1,15; ТЗМ=1,25 | [25 empty] | При применении сметных норм, включенных в сборники ГЭСН (ФЕР, ТЕР), аналогичных технологическим процессам в новом строительстве, в том числе по возведению новых конструктивных элементов ОЗП=1,15; ЭМ=1,25 к расх.; ЗПМ=1,25; ТЗ=1,15; ТЗМ=1,25
| Приказ от 07.07.2022 № 557/пр прил.8 табл.3 п.3 | Производство ремонтно-строительных работ осуществляется на территории действующего предприятия с наличием в зоне производства работ одного или нескольких из перечисленных ниже факторов: - разветвленной сети транспортных и инженерных коммуникаций; - стесненных условий для складирования материалов; - действующего технологического оборудования ОЗП=1,15; ЭМ=1,15 к расх.; ЗПМ=1,15; ТЗ=1,15; ТЗМ=1,15 | [25 empty] | Производство ремонтно-строительных работ осуществляется на территории действующего предприятия с наличием в зоне производства работ одного или нескольких из перечисленных ниже факторов: - разветвленной сети транспортных и инженерных коммуникаций; - стесненных условий для складирования материалов; - действующего технологического оборудования ОЗП=1,15; ЭМ=1,15 к расх.; ЗПМ=1,15; ТЗ=1,15; ТЗМ=1,15
| 1 | ОТ |  |  | 8: 129.56; 9: 1.3225; 10: 770.02; 11: 48.84; 12: 37607.78 | [15 empty] | ОТ
| 2 | ЭМ |  |  | 8: 293.43; 9: 1.4375; 10: 1895.59; 11: 17.26; 12: 32717.88 | [15 empty] | ЭМ
| 3 | в т.ч. ОТм |  |  | 8: 37.27; 9: 1.4375; 10: 240.77; 11: 48.84; 12: 11759.21 | [15 empty] | в т.ч. ОТм
|  | ЗТ |  |  | 4: чел.-ч; 5: 12.53; 6: 1.3225; 7: 74.4697 | [16 empty] | ЗТ
|  | ЗТм |  |  | 4: чел.-ч; 5: 3.04; 6: 1.4375; 7: 19.6388 | [16 empty] | ЗТм
|  | Итого по расценке |  |  | 8: 422.99; 10: 2665.61; 12: 70325.66 | [17 empty] | Итого по расценке
|  | ФОТ |  |  | 10: 1010.79; 12: 49366.99 | [16 empty] | ФОТ
| Пр/812-001.1-1 | НР Земляные работы, выполняемые механизированным способом |  |  | 4: %; 5: 92; 7: 92; 10: 929.93; 12: 45417.63 | [16 empty] | НР Земляные работы, выполняемые механизированным способом
| Пр/774-001.1, Приказ № 774/пр от 11.12.2020 п.16 | СП Земляные работы, выполняемые механизированным способом |  |  | % | 46 | 0.85 | 39.1 |  |  | 395.22 |  | 19302.49 | [16 empty] | СП Земляные работы, выполняемые механизированным способом
|  | Всего по позиции |  |  | 10: 3990.76; 12: 135045.78 | [18 empty] | Всего по позиции
19 | ФЕР06-03-004-07 | Установка анкерных болтов: химических |  |  | 4: 100 шт; 5: 58.96; 6: 1; 7: 58.96 | [13 empty] | Установка анкерных болтов: химических
| Приказ от 04.08.2020 № 421/пр п.58б | При применении сметных норм, включенных в сборники ГЭСН (ФЕР, ТЕР), аналогичных технологическим процессам в новом строительстве, в том числе по возведению новых конструктивных элементов ОЗП=1,15; ЭМ=1,25 к расх.; ЗПМ=1,25; ТЗ=1,15; ТЗМ=1,25 | [25 empty] | При применении сметных норм, включенных в сборники ГЭСН (ФЕР, ТЕР), аналогичных технологическим процессам в новом строительстве, в том числе по возведению новых конструктивных элементов ОЗП=1,15; ЭМ=1,25 к расх.; ЗПМ=1,25; ТЗ=1,15; ТЗМ=1,25
| Приказ от 07.07.2022 № 557/пр прил.8 табл.3 п.3 | Производство ремонтно-строительных работ осуществляется на территории действующего предприятия с наличием в зоне производства работ одного или нескольких из перечисленных ниже факторов: - разветвленной сети транспортных и инженерных коммуникаций; - стесненных условий для складирования материалов; - действующего технологического оборудования ОЗП=1,15; ЭМ=1,15 к расх.; ЗПМ=1,15; ТЗ=1,15; ТЗМ=1,15 | [25 empty] | Производство ремонтно-строительных работ осуществляется на территории действующего предприятия с наличием в зоне производства работ одного или нескольких из перечисленных ниже факторов: - разветвленной сети транспортных и инженерных коммуникаций; - стесненных условий для складирования материалов; - действующего технологического оборудования ОЗП=1,15; ЭМ=1,15 к расх.; ЗПМ=1,15; ТЗ=1,15; ТЗМ=1,15
| 1 | ОТ |  |  | 8: 91.13; 9: 1.3225; 10: 7105.83; 11: 48.84; 12: 347048.74 | [15 empty] | ОТ
| 2 | ЭМ |  |  | 8: 7.59; 9: 1.4375; 10: 643.29; 11: 17.26; 12: 11103.19 | [15 empty] | ЭМ
| 3 | в т.ч. ОТм |  |  | 8: 0.7; 9: 1.4375; 10: 59.33; 11: 48.84; 12: 2897.68 | [15 empty] | в т.ч. ОТм
| 4 | М |  |  | 8: 100; 10: 5896; 11: 10.79; 12: 63617.84 | [15 empty] | М
|  | ЗТ |  |  | 4: чел.-ч; 5: 9.81; 6: 1.3225; 7: 764.9308 | [16 empty] | ЗТ
|  | ЗТм |  |  | 4: чел.-ч; 5: 0.06; 6: 1.4375; 7: 5.0853 | [16 empty] | ЗТм
|  | Итого по расценке |  |  | 8: 198.72; 10: 13645.12; 12: 421769.77 | [17 empty] | Итого по расценке
|  | ФОТ |  |  | 10: 7165.16; 12: 349946.42 | [16 empty] | ФОТ
| Пр/812-006.0-1 | НР Бетонные и железобетонные монолитные конструкции и работы в строительстве |  |  | 4: %; 5: 102; 7: 102; 10: 7308.46; 12: 356945.35 | [16 empty] | НР Бетонные и железобетонные монолитные конструкции и работы в строительстве
| Пр/774-006.0, Приказ № 774/пр от 11.12.2020 п.16 | СП Бетонные и железобетонные монолитные конструкции и работы в строительстве |  |  | % | 58 | 0.85 | 49.3 |  |  | 3532.42 |  | 172523.59 | [16 empty] | СП Бетонные и железобетонные монолитные конструкции и работы в строительстве
|  | Всего по позиции |  |  | 10: 24486; 12: 951238.71 | [18 empty] | Всего по позиции
20 | Торговая сеть | Шпилька резьбовая М22х3000 DIN 975, класс прочности 8.8, оцинкованная сталь |  |  | шт | 983 | 1 | 983 | 3252.5 |  | 296312.09 | 10.79 | 3197207.5 | [13 empty] | Шпилька резьбовая М22х3000 DIN 975, класс прочности 8.8, оцинкованная сталь
|  | Цена=3903/1,2 | [31 empty] | Цена=3903/1,2
|  | Всего по позиции |  |  | 10: 296312.09; 12: 3197207.5 | [18 empty] | Всего по позиции
21 | Торговая сеть | Гайка М22 DIN 934, класс прочности 8.8 |  |  | шт | 5896 | 1 | 5896 | 95.83 |  | 52364.57 | 10.79 | 565013.68 | [13 empty] | Гайка М22 DIN 934, класс прочности 8.8
|  | Цена=115/1,2 | [31 empty] | Цена=115/1,2
|  | Всего по позиции |  |  | 10: 52364.57; 12: 565013.68 | [18 empty] | Всего по позиции
22 | ТССЦ-101-6829 | Сверло кольцевое с алмазным покрытием DD-B P6 длиной 430 мм, диаметром: 25 мм |  |  | шт. | 119 | 1 | 119 | 2703.91 |  | 321765.29 | 10.79 | 3471847.48 | [13 empty] | Сверло кольцевое с алмазным покрытием DD-B P6 длиной 430 мм, диаметром: 25 мм
|  | Всего по позиции |  |  | 10: 321765.29; 12: 3471847.48 | [18 empty] | Всего по позиции
23 | ФССЦ-14.1.06.06-1024 | Состав клеевой двухкомпонентный инъекционный на основе эпоксидной смолы для восстановления арматурных выпусков и тяжелых анкерных креплений в бетоне, температура эксплуатации от +5 °C до +40 °C, сейсмостойкость С1, С2, объем 500 мл |  |  | шт | 424 | 1 | 424 | 820.16 |  | 347747.84 | 10.79 | 3752199.19 | [13 empty] | Состав клеевой двухкомпонентный инъекционный на основе эпоксидной смолы для восстановления арматурных выпусков и тяжелых анкерных креплений в бетоне, температура эксплуатации от +5 °C до +40 °C, сейсмостойкость С1, С2, объем 500 мл
|  | Всего по позиции |  |  | 10: 347747.84; 12: 3752199.19 | [18 empty] | Всего по позиции
24 | ТЕР37-03-057-04 | Устройство подкрановых путей: на балках, тип рельсов Р-65 |  |  | 4: 100 м рельсовой нитки; 5: 14.74; 6: 1; 7: 14.74 | [13 empty] | Устройство подкрановых путей: на балках, тип рельсов Р-65
| Приказ от 04.08.2020 № 421/пр п.58б | При применении сметных норм, включенных в сборники ГЭСН (ФЕР, ТЕР), аналогичных технологическим процессам в новом строительстве, в том числе по возведению новых конструктивных элементов ОЗП=1,15; ЭМ=1,25 к расх.; ЗПМ=1,25; ТЗ=1,15; ТЗМ=1,25 | [25 empty] | При применении сметных норм, включенных в сборники ГЭСН (ФЕР, ТЕР), аналогичных технологическим процессам в новом строительстве, в том числе по возведению новых конструктивных элементов ОЗП=1,15; ЭМ=1,25 к расх.; ЗПМ=1,25; ТЗ=1,15; ТЗМ=1,25
| Приказ от 07.07.2022 № 557/пр прил.8 табл.3 п.3 | Производство ремонтно-строительных работ осуществляется на территории действующего предприятия с наличием в зоне производства работ одного или нескольких из перечисленных ниже факторов: - разветвленной сети транспортных и инженерных коммуникаций; - стесненных условий для складирования материалов; - действующего технологического оборудования ОЗП=1,15; ЭМ=1,15 к расх.; ЗПМ=1,15; ТЗ=1,15; ТЗМ=1,15 | [25 empty] | Производство ремонтно-строительных работ осуществляется на территории действующего предприятия с наличием в зоне производства работ одного или нескольких из перечисленных ниже факторов: - разветвленной сети транспортных и инженерных коммуникаций; - стесненных условий для складирования материалов; - действующего технологического оборудования ОЗП=1,15; ЭМ=1,15 к расх.; ЗПМ=1,15; ТЗ=1,15; ТЗМ=1,15
| 1 | ОТ |  |  | 8: 1516.59; 9: 1.3225; 10: 29563.87; 11: 48.84; 12: 1443899.41 | [15 empty] | ОТ
| 2 | ЭМ |  |  | 8: 341.83; 9: 1.4375; 10: 7242.95; 11: 17.26; 12: 125013.32 | [15 empty] | ЭМ
| 3 | в т.ч. ОТм |  |  | 8: 31.09; 9: 1.4375; 10: 658.76; 11: 48.84; 12: 32173.84 | [15 empty] | в т.ч. ОТм
| 4 | М |  |  | 8: 46392; 10: 0; 11: 10.79 | [15 empty] | М
|  | ЗТ |  |  | 4: чел.-ч; 5: 147.96; 6: 1.3225; 7: 2884.2805 | [16 empty] | ЗТ
|  | ЗТм |  |  | 4: чел.-ч; 5: 1.89; 6: 1.4375; 7: 40.0467 | [16 empty] | ЗТм
|  | Итого по расценке |  |  | 8: 48250.42; 10: 36806.82; 12: 1568912.73 | [17 empty] | Итого по расценке
|  | ФОТ |  |  | 10: 30222.63; 12: 1476073.25 | [16 empty] | ФОТ
| Пр/812-031.0-1 | НР Бетонные и железобетонные конструкции гидротехнических сооружений |  |  | 4: %; 5: 117; 7: 117; 10: 35360.48; 12: 1727005.7 | [16 empty] | НР Бетонные и железобетонные конструкции гидротехнических сооружений
| Пр/774-031.0, Приказ № 774/пр от 11.12.2020 п.16 | СП Бетонные и железобетонные конструкции гидротехнических сооружений |  |  | % | 49 | 0.85 | 41.65 |  |  | 12587.73 |  | 614784.51 | [16 empty] | СП Бетонные и железобетонные конструкции гидротехнических сооружений
|  | Всего по позиции |  |  | 10: 84755.03; 12: 3910702.94 | [18 empty] | Всего по позиции
25 | Материал Заказчика | Рельс Р65 ГОСТ Р 51685-2022, L-25 |  |  | шт | 59 | 1 | 59 |  | 1.02 |  | 10.79 | [14 empty] | Рельс Р65 ГОСТ Р 51685-2022, L-25
| Приказ от 08.08.2022 № 648/пр п.54а | Заготовительно-складские расходы для материальных ресурсов (за исключением металлических строительных конструкций) - 2% ПЗ=2% (ОЗП=2%; ЭМ=2%; МАТ=2%) | [25 empty] | Заготовительно-складские расходы для материальных ресурсов (за исключением металлических строительных конструкций) - 2% ПЗ=2% (ОЗП=2%; ЭМ=2%; МАТ=2%)
|  | Всего по позиции |  |  | 10: 0; 12: 0 | [18 empty] | Всего по позиции
26 | ТЦ | Накладка: 1Р65 |  |  | шт | 118 | 1 | 118 | 8032.79 | 1.02 | 89603.95 | 10.79 | 966826.6 | [13 empty] | Накладка: 1Р65
|  | Цена=9800/1,22 | [31 empty] | Цена=9800/1,22
| Приказ от 08.08.2022 № 648/пр п.54а | Заготовительно-складские расходы для материальных ресурсов (за исключением металлических строительных конструкций) - 2% ПЗ=2% (ОЗП=2%; ЭМ=2%; МАТ=2%) | [25 empty] | Заготовительно-складские расходы для материальных ресурсов (за исключением металлических строительных конструкций) - 2% ПЗ=2% (ОЗП=2%; ЭМ=2%; МАТ=2%)
|  | Всего по позиции |  |  | 10: 89603.95; 12: 966826.6 | [18 empty] | Всего по позиции
27 | ТЦ | Бoлт cтыкoвoй M27x160 в cбope c гaйкoй M27 и шaйбoй cтыкoвoй M27 |  |  | шт | 360 | 1 | 360 | 316.67 | 1.02 | 10776.76 | 10.79 | 116281.22 | [13 empty] | Бoлт cтыкoвoй M27x160 в cбope c гaйкoй M27 и шaйбoй cтыкoвoй M27
|  | Цена=380/1,2 | [31 empty] | Цена=380/1,2
| Приказ от 08.08.2022 № 648/пр п.54а | Заготовительно-складские расходы для материальных ресурсов (за исключением металлических строительных конструкций) - 2% ПЗ=2% (ОЗП=2%; ЭМ=2%; МАТ=2%) | [25 empty] | Заготовительно-складские расходы для материальных ресурсов (за исключением металлических строительных конструкций) - 2% ПЗ=2% (ОЗП=2%; ЭМ=2%; МАТ=2%)
|  | Всего по позиции |  |  | 10: 10776.76; 12: 116281.22 | [18 empty] | Всего по позиции
28 | ТЦ | Подкладка: КБ-65 |  |  | тн | 2948 | 1 | 2948 | 1958.33 | 1.02 | 545747.91 | 10.79 | 5888619.98 | [13 empty] | Подкладка: КБ-65
|  | Цена=2350/1,2 | [31 empty] | Цена=2350/1,2
| Приказ от 08.08.2022 № 648/пр п.54а | Заготовительно-складские расходы для материальных ресурсов (за исключением металлических строительных конструкций) - 2% ПЗ=2% (ОЗП=2%; ЭМ=2%; МАТ=2%) | [25 empty] | Заготовительно-складские расходы для материальных ресурсов (за исключением металлических строительных конструкций) - 2% ПЗ=2% (ОЗП=2%; ЭМ=2%; МАТ=2%)
|  | Всего по позиции |  |  | 10: 545747.91; 12: 5888619.98 | [18 empty] | Всего по позиции
29 | Торговая сеть | Пpoклaдкa ЦП-143 пoдpeльcoвaя (P65) |  |  | шт | 2948 | 1 | 2948 | 66.67 | 1.02 | 18579.61 | 10.79 | 200474.02 | [13 empty] | Пpoклaдкa ЦП-143 пoдpeльcoвaя (P65)
|  | Цена=80/1,2 | [31 empty] | Цена=80/1,2
| Приказ от 08.08.2022 № 648/пр п.54а | Заготовительно-складские расходы для материальных ресурсов (за исключением металлических строительных конструкций) - 2% ПЗ=2% (ОЗП=2%; ЭМ=2%; МАТ=2%) | [25 empty] | Заготовительно-складские расходы для материальных ресурсов (за исключением металлических строительных конструкций) - 2% ПЗ=2% (ОЗП=2%; ЭМ=2%; МАТ=2%)
|  | Всего по позиции |  |  | 10: 18579.61; 12: 200474.02 | [18 empty] | Всего по позиции
30 | Торговая сеть | Клемма промежуточная ПК |  |  | шт | 5896 | 1 | 5896 | 248.4 | 1.02 | 138448.35 | 10.79 | 1493857.73 | [13 empty] | Клемма промежуточная ПК
|  | Цена=298,08/1,2 | [31 empty] | Цена=298,08/1,2
| Приказ от 08.08.2022 № 648/пр п.54а | Заготовительно-складские расходы для материальных ресурсов (за исключением металлических строительных конструкций) - 2% ПЗ=2% (ОЗП=2%; ЭМ=2%; МАТ=2%) | [25 empty] | Заготовительно-складские расходы для материальных ресурсов (за исключением металлических строительных конструкций) - 2% ПЗ=2% (ОЗП=2%; ЭМ=2%; МАТ=2%)
|  | Всего по позиции |  |  | 10: 138448.35; 12: 1493857.73 | [18 empty] | Всего по позиции
31 | ООО "МВСП96" | Болт клеммный М 22-175 ГОСТ 16016-2014 |  |  | шт | 5896 | 1 | 5896 | 300.17 | 1.02 | 167302.91 | 10.79 | 1805198.37 | [13 empty] | Болт клеммный М 22-175 ГОСТ 16016-2014
|  | Цена=360,2/1,2 | [31 empty] | Цена=360,2/1,2
| Приказ от 08.08.2022 № 648/пр п.54а | Заготовительно-складские расходы для материальных ресурсов (за исключением металлических строительных конструкций) - 2% ПЗ=2% (ОЗП=2%; ЭМ=2%; МАТ=2%) | [25 empty] | Заготовительно-складские расходы для материальных ресурсов (за исключением металлических строительных конструкций) - 2% ПЗ=2% (ОЗП=2%; ЭМ=2%; МАТ=2%)
|  | Всего по позиции |  |  | 10: 167302.91; 12: 1805198.37 | [18 empty] | Всего по позиции
32 | Торговая сеть | Гайка М22 DIN 934, класс прочности 8.8 |  |  | шт | 5896 | 1 | 5896 | 95.83 |  | 52364.57 | 10.79 | 565013.68 | [13 empty] | Гайка М22 DIN 934, класс прочности 8.8
|  | Цена=115/1,2 | [31 empty] | Цена=115/1,2
|  | Всего по позиции |  |  | 10: 52364.57; 12: 565013.68 | [18 empty] | Всего по позиции
33 | ООО "МВСП96" | Шайба двухвитковая |  |  | шт | 5896 | 1 | 5896 | 22.08 |  | 12065.22 | 10.79 | 130183.68 | [13 empty] | Шайба двухвитковая
|  | Цена=26,5/1,2 | [31 empty] | Цена=26,5/1,2
|  | Всего по позиции |  |  | 10: 12065.22; 12: 130183.68 | [18 empty] | Всего по позиции
34 | Торговая сеть | Бoлт зaклaднoй M22x175 в cбope c гaйкoй M22, шaйбoй двуxвиткoвoй M25, cкoбoй ЦП138, втулкoй ЦП142 |  |  | шт | 5896 | 1 | 5896 | 165 | 1.02 | 91964.49 | 10.79 | 992296.8 | [13 empty] | Бoлт зaклaднoй M22x175 в cбope c гaйкoй M22, шaйбoй двуxвиткoвoй M25, cкoбoй ЦП138, втулкoй ЦП142
|  | Цена=198/1,2 | [31 empty] | Цена=198/1,2
| Приказ от 08.08.2022 № 648/пр п.54а | Заготовительно-складские расходы для материальных ресурсов (за исключением металлических строительных конструкций) - 2% ПЗ=2% (ОЗП=2%; ЭМ=2%; МАТ=2%) | [25 empty] | Заготовительно-складские расходы для материальных ресурсов (за исключением металлических строительных конструкций) - 2% ПЗ=2% (ОЗП=2%; ЭМ=2%; МАТ=2%)
|  | Всего по позиции |  |  | 10: 91964.49; 12: 992296.8 | [18 empty] | Всего по позиции
35 | Торговая сеть | Пpoклaдкa ЦП-328 |  |  | шт | 5896 | 1 | 5896 | 95.83 | 1.02 | 53411.86 | 10.79 | 576313.95 | [13 empty] | Пpoклaдкa ЦП-328
|  | Цена=115/1,2 | [31 empty] | Цена=115/1,2
| Приказ от 08.08.2022 № 648/пр п.54а | Заготовительно-складские расходы для материальных ресурсов (за исключением металлических строительных конструкций) - 2% ПЗ=2% (ОЗП=2%; ЭМ=2%; МАТ=2%) | [25 empty] | Заготовительно-складские расходы для материальных ресурсов (за исключением металлических строительных конструкций) - 2% ПЗ=2% (ОЗП=2%; ЭМ=2%; МАТ=2%)
|  | Всего по позиции |  |  | 10: 53411.86; 12: 576313.95 | [18 empty] | Всего по позиции
стык рельса | [34 empty] | стык рельса
37 | ТЕР28-01-103-04 | Установка соединителей рельсовых: стыковых на электросварке |  |  | 4: 100 шт.; 5: 1.18; 6: 1; 7: 1.18 | [13 empty] | Установка соединителей рельсовых: стыковых на электросварке
| Приказ от 04.08.2020 № 421/пр п.58б | При применении сметных норм, включенных в сборники ГЭСН (ФЕР, ТЕР), аналогичных технологическим процессам в новом строительстве, в том числе по возведению новых конструктивных элементов ОЗП=1,15; ЭМ=1,25 к расх.; ЗПМ=1,25; ТЗ=1,15; ТЗМ=1,25 | [25 empty] | При применении сметных норм, включенных в сборники ГЭСН (ФЕР, ТЕР), аналогичных технологическим процессам в новом строительстве, в том числе по возведению новых конструктивных элементов ОЗП=1,15; ЭМ=1,25 к расх.; ЗПМ=1,25; ТЗ=1,15; ТЗМ=1,25
| Приказ от 07.07.2022 № 557/пр прил.8 табл.3 п.3 | Производство ремонтно-строительных работ осуществляется на территории действующего предприятия с наличием в зоне производства работ одного или нескольких из перечисленных ниже факторов: - разветвленной сети транспортных и инженерных коммуникаций; - стесненных условий для складирования материалов; - действующего технологического оборудования ОЗП=1,15; ЭМ=1,15 к расх.; ЗПМ=1,15; ТЗ=1,15; ТЗМ=1,15 | [25 empty] | Производство ремонтно-строительных работ осуществляется на территории действующего предприятия с наличием в зоне производства работ одного или нескольких из перечисленных ниже факторов: - разветвленной сети транспортных и инженерных коммуникаций; - стесненных условий для складирования материалов; - действующего технологического оборудования ОЗП=1,15; ЭМ=1,15 к расх.; ЗПМ=1,15; ТЗ=1,15; ТЗМ=1,15
| 1 | ОТ |  |  | 8: 133.16; 9: 1.3225; 10: 207.8; 11: 48.84; 12: 10148.95 | [15 empty] | ОТ
| 2 | ЭМ |  |  | 8: 154.35; 9: 1.4375; 10: 261.82; 11: 17.26; 12: 4519.01 | [15 empty] | ЭМ
| 3 | в т.ч. ОТм |  |  | 8: 10.2; 9: 1.4375; 10: 17.3; 11: 48.84; 12: 844.93 | [15 empty] | в т.ч. ОТм
| 4 | М |  |  | 8: 23.2; 10: 27.38; 11: 10.79; 12: 295.43 | [15 empty] | М
|  | ЗТ |  |  | 4: чел.-ч; 5: 12.25; 6: 1.3225; 7: 19.1167 | [16 empty] | ЗТ
|  | ЗТм |  |  | 4: чел.-ч; 5: 0.62; 6: 1.4375; 7: 1.0517 | [16 empty] | ЗТм
|  | Итого по расценке |  |  | 8: 310.71; 10: 497; 12: 14963.39 | [17 empty] | Итого по расценке
|  | ФОТ |  |  | 10: 225.1; 12: 10993.88 | [16 empty] | ФОТ
| Пр/812-022.0-1 | НР Железные дороги |  |  | 4: %; 5: 109; 7: 109; 10: 245.36; 12: 11983.33 | [16 empty] | НР Железные дороги
| Пр/774-022.0, Приказ № 774/пр от 11.12.2020 п.16 | СП Железные дороги |  |  | % | 65 | 0.85 | 55.25 |  |  | 124.37 |  | 6074.12 | [16 empty] | СП Железные дороги
|  | Всего по позиции |  |  | 10: 866.73; 12: 33020.84 | [18 empty] | Всего по позиции
38 | ТССЦ-101-3737 | Сталь круглая и квадратная, марка: Ст1сп-Ст6сп размером 5-12 мм |  |  | т | 0.06608 | 1 | 0.06608 | 7107 |  | 469.63 | 10.79 | 5067.31 | [13 empty] | Сталь круглая и квадратная, марка: Ст1сп-Ст6сп размером 5-12 мм
|  | Всего по позиции |  |  | 10: 469.63; 12: 5067.31 | [18 empty] | Всего по позиции
39 | ТССЦ-101-2548 | Сталь полосовая: 40х4 мм |  |  | т | 0.0144 | 1 | 0.0144 | 6404 |  | 92.22 | 10.79 | 995.05 | [13 empty] | Сталь полосовая: 40х4 мм
|  | Всего по позиции |  |  | 10: 92.22; 12: 995.05 | [18 empty] | Всего по позиции
40 | ТЕР33-03-003-05 | Устройство заземлителя: контурного в грунтах 1-4 групп |  |  | 4: 100 м заземляющих устройств; 5: 0.9; 6: 1; 7: 0.9 | [13 empty] | Устройство заземлителя: контурного в грунтах 1-4 групп
| Приказ от 04.08.2020 № 421/пр п.58б | При применении сметных норм, включенных в сборники ГЭСН (ФЕР, ТЕР), аналогичных технологическим процессам в новом строительстве, в том числе по возведению новых конструктивных элементов ОЗП=1,15; ЭМ=1,25 к расх.; ЗПМ=1,25; ТЗ=1,15; ТЗМ=1,25 | [25 empty] | При применении сметных норм, включенных в сборники ГЭСН (ФЕР, ТЕР), аналогичных технологическим процессам в новом строительстве, в том числе по возведению новых конструктивных элементов ОЗП=1,15; ЭМ=1,25 к расх.; ЗПМ=1,25; ТЗ=1,15; ТЗМ=1,25
| Приказ от 07.07.2022 № 557/пр прил.8 табл.3 п.3 | Производство ремонтно-строительных работ осуществляется на территории действующего предприятия с наличием в зоне производства работ одного или нескольких из перечисленных ниже факторов: - разветвленной сети транспортных и инженерных коммуникаций; - стесненных условий для складирования материалов; - действующего технологического оборудования ОЗП=1,15; ЭМ=1,15 к расх.; ЗПМ=1,15; ТЗ=1,15; ТЗМ=1,15 | [25 empty] | Производство ремонтно-строительных работ осуществляется на территории действующего предприятия с наличием в зоне производства работ одного или нескольких из перечисленных ниже факторов: - разветвленной сети транспортных и инженерных коммуникаций; - стесненных условий для складирования материалов; - действующего технологического оборудования ОЗП=1,15; ЭМ=1,15 к расх.; ЗПМ=1,15; ТЗ=1,15; ТЗМ=1,15
| 1 | ОТ |  |  | 8: 143.07; 9: 1.3225; 10: 170.29; 11: 48.84; 12: 8316.96 | [15 empty] | ОТ
| 2 | ЭМ |  |  | 8: 248.85; 9: 1.4375; 10: 321.95; 11: 17.26; 12: 5556.86 | [15 empty] | ЭМ
| 4 | М |  |  | 8: 571.49; 10: 4.53; 11: 10.79; 12: 48.88 | [15 empty] | М
|  | ЗТ |  |  | 4: чел.-ч; 5: 12.26; 6: 1.3225; 7: 14.5925 | [16 empty] | ЗТ
|  | Итого по расценке |  |  | 8: 963.41; 10: 496.77; 12: 13922.7 | [17 empty] | Итого по расценке
|  | ФОТ |  |  | 10: 170.29; 12: 8316.96 | [16 empty] | ФОТ
| Пр/812-027.0-1 | НР Линии электропередачи |  |  | 4: %; 5: 103; 7: 103; 10: 175.4; 12: 8566.47 | [16 empty] | НР Линии электропередачи
| Пр/774-027.0, Приказ № 774/пр от 11.12.2020 п.16 | СП Линии электропередачи |  |  | % | 60 | 0.85 | 51 |  |  | 86.85 |  | 4241.65 | [16 empty] | СП Линии электропередачи
|  | Всего по позиции |  |  | 10: 759.02; 12: 26730.82 | [18 empty] | Всего по позиции
41 | ТЕР33-03-004-02 | Забивка вертикальных заземлителей вручную на глубину до 3 м |  |  | 4: 1 заземлитель; 5: 15; 6: 1; 7: 15 | [13 empty] | Забивка вертикальных заземлителей вручную на глубину до 3 м
| Приказ от 04.08.2020 № 421/пр п.58б | При применении сметных норм, включенных в сборники ГЭСН (ФЕР, ТЕР), аналогичных технологическим процессам в новом строительстве, в том числе по возведению новых конструктивных элементов ОЗП=1,15; ЭМ=1,25 к расх.; ЗПМ=1,25; ТЗ=1,15; ТЗМ=1,25 | [25 empty] | При применении сметных норм, включенных в сборники ГЭСН (ФЕР, ТЕР), аналогичных технологическим процессам в новом строительстве, в том числе по возведению новых конструктивных элементов ОЗП=1,15; ЭМ=1,25 к расх.; ЗПМ=1,25; ТЗ=1,15; ТЗМ=1,25
| Приказ от 07.07.2022 № 557/пр прил.8 табл.3 п.3 | Производство ремонтно-строительных работ осуществляется на территории действующего предприятия с наличием в зоне производства работ одного или нескольких из перечисленных ниже факторов: - разветвленной сети транспортных и инженерных коммуникаций; - стесненных условий для складирования материалов; - действующего технологического оборудования ОЗП=1,15; ЭМ=1,15 к расх.; ЗПМ=1,15; ТЗ=1,15; ТЗМ=1,15 | [25 empty] | Производство ремонтно-строительных работ осуществляется на территории действующего предприятия с наличием в зоне производства работ одного или нескольких из перечисленных ниже факторов: - разветвленной сети транспортных и инженерных коммуникаций; - стесненных условий для складирования материалов; - действующего технологического оборудования ОЗП=1,15; ЭМ=1,15 к расх.; ЗПМ=1,15; ТЗ=1,15; ТЗМ=1,15
| 1 | ОТ |  |  | 8: 6.97; 9: 1.3225; 10: 138.27; 11: 48.84; 12: 6753.11 | [15 empty] | ОТ
| 2 | ЭМ |  |  | 8: 2.6; 9: 1.4375; 10: 56.06; 11: 17.26; 12: 967.6 | [15 empty] | ЭМ
| 4 | М |  |  | 8: 31.77; 10: 4.5; 11: 10.79; 12: 48.56 | [15 empty] | М
|  | ЗТ |  |  | 4: чел.-ч; 5: 0.68; 6: 1.3225; 7: 13.4895 | [16 empty] | ЗТ
|  | Итого по расценке |  |  | 8: 41.34; 10: 198.83; 12: 7769.27 | [17 empty] | Итого по расценке
|  | ФОТ |  |  | 10: 138.27; 12: 6753.11 | [16 empty] | ФОТ
| Пр/812-027.0-1 | НР Линии электропередачи |  |  | 4: %; 5: 103; 7: 103; 10: 142.42; 12: 6955.7 | [16 empty] | НР Линии электропередачи
| Пр/774-027.0, Приказ № 774/пр от 11.12.2020 п.16 | СП Линии электропередачи |  |  | % | 60 | 0.85 | 51 |  |  | 70.52 |  | 3444.09 | [16 empty] | СП Линии электропередачи
|  | Всего по позиции |  |  | 10: 411.77; 12: 18169.06 | [18 empty] | Всего по позиции
42 | ТССЦ-204-0006 | Горячекатаная арматурная сталь гладкая класса А-I, диаметром: 16-18 мм |  |  | т | 0.1422 | 1 | 0.1422 | 5380 |  | 765.04 | 10.79 | 8254.78 | [13 empty] | Горячекатаная арматурная сталь гладкая класса А-I, диаметром: 16-18 мм
|  | Всего по позиции |  |  | 10: 765.04; 12: 8254.78 | [18 empty] | Всего по позиции
43 | ТССЦ-101-2548 | Сталь полосовая: 40х4 мм |  |  | т | 0.0018 | 1 | 0.0018 | 6404 |  | 11.53 | 10.79 | 124.41 | [13 empty] | Сталь полосовая: 40х4 мм
|  | Всего по позиции |  |  | 10: 11.53; 12: 124.41 | [18 empty] | Всего по позиции
44 | ТЕР28-01-031-02 | Выправочно-отделочные работы и окончательная выправка пути на железобетонных шпалах, балласт щебеночный |  |  | 4: 1 км пути; 5: 0.737; 6: 1; 7: 0.737 | [13 empty] | Выправочно-отделочные работы и окончательная выправка пути на железобетонных шпалах, балласт щебеночный
| Приказ от 04.08.2020 № 421/пр п.58б | При применении сметных норм, включенных в сборники ГЭСН (ФЕР, ТЕР), аналогичных технологическим процессам в новом строительстве, в том числе по возведению новых конструктивных элементов ОЗП=1,15; ЭМ=1,25 к расх.; ЗПМ=1,25; ТЗ=1,15; ТЗМ=1,25 | [25 empty] | При применении сметных норм, включенных в сборники ГЭСН (ФЕР, ТЕР), аналогичных технологическим процессам в новом строительстве, в том числе по возведению новых конструктивных элементов ОЗП=1,15; ЭМ=1,25 к расх.; ЗПМ=1,25; ТЗ=1,15; ТЗМ=1,25
| Приказ от 07.07.2022 № 557/пр прил.8 табл.3 п.3 | Производство ремонтно-строительных работ осуществляется на территории действующего предприятия с наличием в зоне производства работ одного или нескольких из перечисленных ниже факторов: - разветвленной сети транспортных и инженерных коммуникаций; - стесненных условий для складирования материалов; - действующего технологического оборудования ОЗП=1,15; ЭМ=1,15 к расх.; ЗПМ=1,15; ТЗ=1,15; ТЗМ=1,15 | [25 empty] | Производство ремонтно-строительных работ осуществляется на территории действующего предприятия с наличием в зоне производства работ одного или нескольких из перечисленных ниже факторов: - разветвленной сети транспортных и инженерных коммуникаций; - стесненных условий для складирования материалов; - действующего технологического оборудования ОЗП=1,15; ЭМ=1,15 к расх.; ЗПМ=1,15; ТЗ=1,15; ТЗМ=1,15
| 1 | ОТ |  |  | 8: 1201.73; 9: 1.3225; 10: 1171.31; 11: 48.84; 12: 57206.78 | [15 empty] | ОТ
| 2 | ЭМ |  |  | 8: 10427.82; 9: 1.4375; 10: 11047.62; 11: 17.26; 12: 190681.92 | [15 empty] | ЭМ
| 3 | в т.ч. ОТм |  |  | 8: 675.96; 9: 1.4375; 10: 716.14; 11: 48.84; 12: 34976.28 | [15 empty] | в т.ч. ОТм
|  | ЗТ |  |  | 4: чел.-ч; 5: 122.5; 6: 1.3225; 7: 119.3986 | [16 empty] | ЗТ
|  | ЗТм |  |  | 4: чел.-ч; 5: 39.05; 6: 1.4375; 7: 41.371 | [16 empty] | ЗТм
|  | Итого по расценке |  |  | 8: 11629.55; 10: 12218.93; 12: 247888.7 | [17 empty] | Итого по расценке
|  | ФОТ |  |  | 10: 1887.45; 12: 92183.06 | [16 empty] | ФОТ
| Пр/812-022.0-1 | НР Железные дороги |  |  | 4: %; 5: 109; 7: 109; 10: 2057.32; 12: 100479.54 | [16 empty] | НР Железные дороги
| Пр/774-022.0, Приказ № 774/пр от 11.12.2020 п.16 | СП Железные дороги |  |  | % | 65 | 0.85 | 55.25 |  |  | 1042.82 |  | 50931.14 | [16 empty] | СП Железные дороги
|  | Всего по позиции |  |  | 10: 15319.07; 12: 399299.38 | [18 empty] | Всего по позиции
45 | ТССЦ-101-3774 | Сталь листовая горячекатаная марки Ст3 толщиной: 5,0 мм |  |  | т | 3.675 | 1 | 3.675 | 7250 |  | 26643.61 | 10.79 | 287484.55 | [13 empty] | Сталь листовая горячекатаная марки Ст3 толщиной: 5,0 мм
|  | Всего по позиции |  |  | 10: 26643.61; 12: 287484.55 | [18 empty] | Всего по позиции
|  | Всего по разделу 2 Монтажные работы |  |  | 10: 2576667.91; 12: 33219092.26 | [19 empty] | Всего по разделу 2 Монтажные работы
Раздел 3. АКЗ тупиковых упоровв сигнальный цвет (3,3*4+1,8*2=16,8 м2) | [25 empty] | Раздел 3. АКЗ тупиковых упоровв сигнальный цвет (3,3*4+1,8*2=16,8 м2)
46 | ТЕР13-06-003-01 | Очистка поверхности щетками |  |  | 4: 1 м2 очищаемой поверхности; 5: 16.8; 6: 1; 7: 16.8 | [13 empty] | Очистка поверхности щетками
| Приказ от 04.08.2020 № 421/пр п.58б | При применении сметных норм, включенных в сборники ГЭСН (ФЕР, ТЕР), аналогичных технологическим процессам в новом строительстве, в том числе по возведению новых конструктивных элементов ОЗП=1,15; ЭМ=1,25 к расх.; ЗПМ=1,25; ТЗ=1,15; ТЗМ=1,25 | [25 empty] | При применении сметных норм, включенных в сборники ГЭСН (ФЕР, ТЕР), аналогичных технологическим процессам в новом строительстве, в том числе по возведению новых конструктивных элементов ОЗП=1,15; ЭМ=1,25 к расх.; ЗПМ=1,25; ТЗ=1,15; ТЗМ=1,25
| Приказ от 07.07.2022 № 557/пр прил.8 табл.3 п.3 | Производство ремонтно-строительных работ осуществляется на территории действующего предприятия с наличием в зоне производства работ одного или нескольких из перечисленных ниже факторов: - разветвленной сети транспортных и инженерных коммуникаций; - стесненных условий для складирования материалов; - действующего технологического оборудования ОЗП=1,15; ЭМ=1,15 к расх.; ЗПМ=1,15; ТЗ=1,15; ТЗМ=1,15 | [25 empty] | Производство ремонтно-строительных работ осуществляется на территории действующего предприятия с наличием в зоне производства работ одного или нескольких из перечисленных ниже факторов: - разветвленной сети транспортных и инженерных коммуникаций; - стесненных условий для складирования материалов; - действующего технологического оборудования ОЗП=1,15; ЭМ=1,15 к расх.; ЗПМ=1,15; ТЗ=1,15; ТЗМ=1,15
| 1 | ОТ |  |  | 8: 9.31; 9: 1.3225; 10: 206.85; 11: 48.84; 12: 10102.55 | [15 empty] | ОТ
|  | ЗТ |  |  | 4: чел.-ч; 5: 0.9; 6: 1.3225; 7: 19.9962 | [16 empty] | ЗТ
|  | Итого по расценке |  |  | 8: 9.31; 10: 206.85; 12: 10102.55 | [17 empty] | Итого по расценке
|  | ФОТ |  |  | 10: 206.85; 12: 10102.55 | [16 empty] | ФОТ
| Пр/812-013.0-1 | НР Защита строительных конструкций и оборудования от коррозии |  |  | 4: %; 5: 94; 7: 94; 10: 194.44; 12: 9496.4 | [16 empty] | НР Защита строительных конструкций и оборудования от коррозии
| Пр/774-013.0, Приказ № 774/пр от 11.12.2020 п.16 | СП Защита строительных конструкций и оборудования от коррозии |  |  | % | 51 | 0.85 | 43.35 |  |  | 89.67 |  | 4379.46 | [16 empty] | СП Защита строительных конструкций и оборудования от коррозии
|  | Всего по позиции |  |  | 10: 490.96; 12: 23978.41 | [18 empty] | Всего по позиции
47 | ТЕР13-06-004-01 | Обеспыливание поверхности |  |  | 4: 1 м2 обеспыливаемой поверхности; 5: 16.8; 6: 1; 7: 16.8 | [13 empty] | Обеспыливание поверхности
| Приказ от 04.08.2020 № 421/пр п.58б | При применении сметных норм, включенных в сборники ГЭСН (ФЕР, ТЕР), аналогичных технологическим процессам в новом строительстве, в том числе по возведению новых конструктивных элементов ОЗП=1,15; ЭМ=1,25 к расх.; ЗПМ=1,25; ТЗ=1,15; ТЗМ=1,25 | [25 empty] | При применении сметных норм, включенных в сборники ГЭСН (ФЕР, ТЕР), аналогичных технологическим процессам в новом строительстве, в том числе по возведению новых конструктивных элементов ОЗП=1,15; ЭМ=1,25 к расх.; ЗПМ=1,25; ТЗ=1,15; ТЗМ=1,25
| Приказ от 07.07.2022 № 557/пр прил.8 табл.3 п.3 | Производство ремонтно-строительных работ осуществляется на территории действующего предприятия с наличием в зоне производства работ одного или нескольких из перечисленных ниже факторов: - разветвленной сети транспортных и инженерных коммуникаций; - стесненных условий для складирования материалов; - действующего технологического оборудования ОЗП=1,15; ЭМ=1,15 к расх.; ЗПМ=1,15; ТЗ=1,15; ТЗМ=1,15 | [25 empty] | Производство ремонтно-строительных работ осуществляется на территории действующего предприятия с наличием в зоне производства работ одного или нескольких из перечисленных ниже факторов: - разветвленной сети транспортных и инженерных коммуникаций; - стесненных условий для складирования материалов; - действующего технологического оборудования ОЗП=1,15; ЭМ=1,15 к расх.; ЗПМ=1,15; ТЗ=1,15; ТЗМ=1,15
| 1 | ОТ |  |  | 8: 1.03; 9: 1.3225; 10: 22.88; 11: 48.84; 12: 1117.46 | [15 empty] | ОТ
| 2 | ЭМ |  |  | 8: 0.31; 9: 1.4375; 10: 7.49; 11: 17.26; 12: 129.28 | [15 empty] | ЭМ
|  | ЗТ |  |  | 4: чел.-ч; 5: 0.1; 6: 1.3225; 7: 2.2218 | [16 empty] | ЗТ
|  | Итого по расценке |  |  | 8: 1.34; 10: 30.37; 12: 1246.74 | [17 empty] | Итого по расценке
|  | ФОТ |  |  | 10: 22.88; 12: 1117.46 | [16 empty] | ФОТ
| Пр/812-013.0-1 | НР Защита строительных конструкций и оборудования от коррозии |  |  | 4: %; 5: 94; 7: 94; 10: 21.51; 12: 1050.41 | [16 empty] | НР Защита строительных конструкций и оборудования от коррозии
| Пр/774-013.0, Приказ № 774/пр от 11.12.2020 п.16 | СП Защита строительных конструкций и оборудования от коррозии |  |  | % | 51 | 0.85 | 43.35 |  |  | 9.92 |  | 484.42 | [16 empty] | СП Защита строительных конструкций и оборудования от коррозии
|  | Всего по позиции |  |  | 10: 61.8; 12: 2781.57 | [18 empty] | Всего по позиции
48 | ТЕР13-07-001-01 | Обезжиривание поверхностей бензином |  |  | 4: 100 м2 обезжириваемой поверхности; 5: 0.168; 6: 1; 7: 0.168 | [13 empty] | Обезжиривание поверхностей бензином
| Приказ от 04.08.2020 № 421/пр п.58б | При применении сметных норм, включенных в сборники ГЭСН (ФЕР, ТЕР), аналогичных технологическим процессам в новом строительстве, в том числе по возведению новых конструктивных элементов ОЗП=1,15; ЭМ=1,25 к расх.; ЗПМ=1,25; ТЗ=1,15; ТЗМ=1,25 | [25 empty] | При применении сметных норм, включенных в сборники ГЭСН (ФЕР, ТЕР), аналогичных технологическим процессам в новом строительстве, в том числе по возведению новых конструктивных элементов ОЗП=1,15; ЭМ=1,25 к расх.; ЗПМ=1,25; ТЗ=1,15; ТЗМ=1,25
| Приказ от 07.07.2022 № 557/пр прил.8 табл.3 п.3 | Производство ремонтно-строительных работ осуществляется на территории действующего предприятия с наличием в зоне производства работ одного или нескольких из перечисленных ниже факторов: - разветвленной сети транспортных и инженерных коммуникаций; - стесненных условий для складирования материалов; - действующего технологического оборудования ОЗП=1,15; ЭМ=1,15 к расх.; ЗПМ=1,15; ТЗ=1,15; ТЗМ=1,15 | [25 empty] | Производство ремонтно-строительных работ осуществляется на территории действующего предприятия с наличием в зоне производства работ одного или нескольких из перечисленных ниже факторов: - разветвленной сети транспортных и инженерных коммуникаций; - стесненных условий для складирования материалов; - действующего технологического оборудования ОЗП=1,15; ЭМ=1,15 к расх.; ЗПМ=1,15; ТЗ=1,15; ТЗМ=1,15
| 1 | ОТ |  |  | 8: 96.25; 9: 1.3225; 10: 21.38; 11: 48.84; 12: 1044.2 | [15 empty] | ОТ
| 2 | ЭМ |  |  | 8: 2.71; 9: 1.4375; 10: 0.65; 11: 17.26; 12: 11.22 | [15 empty] | ЭМ
| 3 | в т.ч. ОТм |  |  | 8: 0.12; 9: 1.4375; 10: 0.03; 11: 48.84; 12: 1.47 | [15 empty] | в т.ч. ОТм
| 4 | М |  |  | 8: 192.31; 10: 32.31; 11: 10.79; 12: 348.62 | [15 empty] | М
|  | ЗТ |  |  | 4: чел.-ч; 5: 9.08; 6: 1.3225; 7: 2.0174 | [16 empty] | ЗТ
|  | ЗТм |  |  | 4: чел.-ч; 5: 0.01; 6: 1.4375; 7: 0.002415 | [16 empty] | ЗТм
|  | Итого по расценке |  |  | 8: 291.27; 10: 54.34; 12: 1404.04 | [17 empty] | Итого по расценке
|  | ФОТ |  |  | 10: 21.41; 12: 1045.67 | [16 empty] | ФОТ
| Пр/812-013.0-1 | НР Защита строительных конструкций и оборудования от коррозии |  |  | 4: %; 5: 94; 7: 94; 10: 20.13; 12: 982.93 | [16 empty] | НР Защита строительных конструкций и оборудования от коррозии
| Пр/774-013.0, Приказ № 774/пр от 11.12.2020 п.16 | СП Защита строительных конструкций и оборудования от коррозии |  |  | % | 51 | 0.85 | 43.35 |  |  | 9.28 |  | 453.3 | [16 empty] | СП Защита строительных конструкций и оборудования от коррозии
|  | Всего по позиции |  |  | 10: 83.75; 12: 2840.27 | [18 empty] | Всего по позиции
49 | ТЕР13-03-002-04 | Огрунтовка металлических поверхностей за один раз: грунтовкой ГФ-021 |  |  | 4: 100 м2 окрашиваемой поверхности; 5: 0.168; 6: 1; 7: 0.168 | [13 empty] | Огрунтовка металлических поверхностей за один раз: грунтовкой ГФ-021
| Приказ от 04.08.2020 № 421/пр п.58б | При применении сметных норм, включенных в сборники ГЭСН (ФЕР, ТЕР), аналогичных технологическим процессам в новом строительстве, в том числе по возведению новых конструктивных элементов ОЗП=1,15; ЭМ=1,25 к расх.; ЗПМ=1,25; ТЗ=1,15; ТЗМ=1,25 | [25 empty] | При применении сметных норм, включенных в сборники ГЭСН (ФЕР, ТЕР), аналогичных технологическим процессам в новом строительстве, в том числе по возведению новых конструктивных элементов ОЗП=1,15; ЭМ=1,25 к расх.; ЗПМ=1,25; ТЗ=1,15; ТЗМ=1,25
| Приказ от 07.07.2022 № 557/пр прил.8 табл.3 п.3 | Производство ремонтно-строительных работ осуществляется на территории действующего предприятия с наличием в зоне производства работ одного или нескольких из перечисленных ниже факторов: - разветвленной сети транспортных и инженерных коммуникаций; - стесненных условий для складирования материалов; - действующего технологического оборудования ОЗП=1,15; ЭМ=1,15 к расх.; ЗПМ=1,15; ТЗ=1,15; ТЗМ=1,15 | [25 empty] | Производство ремонтно-строительных работ осуществляется на территории действующего предприятия с наличием в зоне производства работ одного или нескольких из перечисленных ниже факторов: - разветвленной сети транспортных и инженерных коммуникаций; - стесненных условий для складирования материалов; - действующего технологического оборудования ОЗП=1,15; ЭМ=1,15 к расх.; ЗПМ=1,15; ТЗ=1,15; ТЗМ=1,15
| 1 | ОТ |  |  | 8: 68.55; 9: 1.3225; 10: 15.23; 11: 48.84; 12: 743.83 | [15 empty] | ОТ
| 2 | ЭМ |  |  | 8: 10.24; 9: 1.4375; 10: 2.47; 11: 17.26; 12: 42.63 | [15 empty] | ЭМ
| 3 | в т.ч. ОТм |  |  | 8: 0.12; 9: 1.4375; 10: 0.03; 11: 48.84; 12: 1.47 | [15 empty] | в т.ч. ОТм
| 4 | М |  |  | 8: 213.87; 10: 35.93; 11: 10.79; 12: 387.68 | [15 empty] | М
|  | ЗТ |  |  | 4: чел.-ч; 5: 5.31; 6: 1.3225; 7: 1.1798 | [16 empty] | ЗТ
|  | ЗТм |  |  | 4: чел.-ч; 5: 0.01; 6: 1.4375; 7: 0.002415 | [16 empty] | ЗТм
|  | Итого по расценке |  |  | 8: 292.66; 10: 53.63; 12: 1174.14 | [17 empty] | Итого по расценке
|  | ФОТ |  |  | 10: 15.26; 12: 745.3 | [16 empty] | ФОТ
| Пр/812-013.0-1 | НР Защита строительных конструкций и оборудования от коррозии |  |  | 4: %; 5: 94; 7: 94; 10: 14.34; 12: 700.58 | [16 empty] | НР Защита строительных конструкций и оборудования от коррозии
| Пр/774-013.0, Приказ № 774/пр от 11.12.2020 п.16 | СП Защита строительных конструкций и оборудования от коррозии |  |  | % | 51 | 0.85 | 43.35 |  |  | 6.62 |  | 323.09 | [16 empty] | СП Защита строительных конструкций и оборудования от коррозии
|  | Всего по позиции |  |  | 10: 74.59; 12: 2197.81 | [18 empty] | Всего по позиции
50 | ТЕР13-03-004-28 | Окраска металлических огрунтованных поверхностей: грунт-краской STELPANT-PU-ZINС |  |  | 4: 100 м2 окрашиваемой поверхности; 5: 0.168; 6: 1; 7: 0.168 | [13 empty] | Окраска металлических огрунтованных поверхностей: грунт-краской STELPANT-PU-ZINС
| Приказ от 04.08.2020 № 421/пр п.58б | При применении сметных норм, включенных в сборники ГЭСН (ФЕР, ТЕР), аналогичных технологическим процессам в новом строительстве, в том числе по возведению новых конструктивных элементов ОЗП=1,15; ЭМ=1,25 к расх.; ЗПМ=1,25; ТЗ=1,15; ТЗМ=1,25 | [25 empty] | При применении сметных норм, включенных в сборники ГЭСН (ФЕР, ТЕР), аналогичных технологическим процессам в новом строительстве, в том числе по возведению новых конструктивных элементов ОЗП=1,15; ЭМ=1,25 к расх.; ЗПМ=1,25; ТЗ=1,15; ТЗМ=1,25
| Приказ от 07.07.2022 № 557/пр прил.8 табл.3 п.3 | Производство ремонтно-строительных работ осуществляется на территории действующего предприятия с наличием в зоне производства работ одного или нескольких из перечисленных ниже факторов: - разветвленной сети транспортных и инженерных коммуникаций; - стесненных условий для складирования материалов; - действующего технологического оборудования ОЗП=1,15; ЭМ=1,15 к расх.; ЗПМ=1,15; ТЗ=1,15; ТЗМ=1,15 | [25 empty] | Производство ремонтно-строительных работ осуществляется на территории действующего предприятия с наличием в зоне производства работ одного или нескольких из перечисленных ниже факторов: - разветвленной сети транспортных и инженерных коммуникаций; - стесненных условий для складирования материалов; - действующего технологического оборудования ОЗП=1,15; ЭМ=1,15 к расх.; ЗПМ=1,15; ТЗ=1,15; ТЗМ=1,15
| 1 | ОТ |  |  | 8: 26.73; 9: 1.3225; 10: 5.94; 11: 48.84; 12: 290.11 | [15 empty] | ОТ
| 2 | ЭМ |  |  | 8: 8.23; 9: 1.4375; 10: 1.99; 11: 17.26; 12: 34.35 | [15 empty] | ЭМ
| 3 | в т.ч. ОТм |  |  | 8: 0.12; 9: 1.4375; 10: 0.03; 11: 48.84; 12: 1.47 | [15 empty] | в т.ч. ОТм
| 4 | М |  |  | 8: 2083.32; 10: 350; 11: 10.79; 12: 3776.5 | [15 empty] | М
|  | ЗТ |  |  | 4: чел.-ч; 5: 2.43; 6: 1.3225; 7: 0.5399 | [16 empty] | ЗТ
|  | ЗТм |  |  | 4: чел.-ч; 5: 0.01; 6: 1.4375; 7: 0.002415 | [16 empty] | ЗТм
|  | Итого по расценке |  |  | 8: 2118.28; 10: 357.93; 12: 4100.96 | [17 empty] | Итого по расценке
|  | ФОТ |  |  | 10: 5.97; 12: 291.58 | [16 empty] | ФОТ
| Пр/812-013.0-1 | НР Защита строительных конструкций и оборудования от коррозии |  |  | 4: %; 5: 94; 7: 94; 10: 5.61; 12: 274.09 | [16 empty] | НР Защита строительных конструкций и оборудования от коррозии
| Пр/774-013.0, Приказ № 774/пр от 11.12.2020 п.16 | СП Защита строительных конструкций и оборудования от коррозии |  |  | % | 51 | 0.85 | 43.35 |  |  | 2.59 |  | 126.4 | [16 empty] | СП Защита строительных конструкций и оборудования от коррозии
|  | Всего по позиции |  |  | 10: 366.13; 12: 4501.45 | [18 empty] | Всего по позиции
|  | Всего по разделу 3 АКЗ тупиковых упоровв сигнальный цвет (3,3*4+1,8*2=16,8 м2) |  |  | 10: 1077.23; 12: 36299.51 | [19 empty] | Всего по разделу 3 АКЗ тупиковых упоровв сигнальный цвет (3,3*4+1,8*2=16,8 м2)
|  | Итоги по смете: | [33 empty] | Итоги по смете:
|  | Всего прямые затраты (справочно) |  |  | 10: 2599872.07; 12: 32022762.56 | [23 empty] | Всего прямые затраты (справочно)
|  | в том числе: | [34 empty] | в том числе:
|  | Оплата труда рабочих |  |  | 10: 83933.43; 12: 4099308.72 | [23 empty] | Оплата труда рабочих
|  | Эксплуатация машин |  |  | 10: 117742.24; 12: 2032231.06 | [23 empty] | Эксплуатация машин
|  | в том числе оплата труда машинистов (Отм) |  |  | 10: 13517.17; 12: 660178.6 | [23 empty] | в том числе оплата труда машинистов (Отм)
|  | Материалы |  |  | 10: 2395926.9; 12: 25852051.21 | [23 empty] | Материалы
|  | Перевозка |  |  | 10: 2269.5; 12: 39171.57 | [23 empty] | Перевозка
|  | Строительные работы |  |  | 10: 2744619.1; 12: 39092206.09 | [23 empty] | Строительные работы
|  | Строительные работы |  |  | 10: 2742349.6; 12: 39053034.52 | [23 empty] | Строительные работы
|  | в том числе: | [34 empty] | в том числе:
|  | оплата труда |  |  | 10: 81091.73; 12: 3960520.09 | [23 empty] | оплата труда
|  | эксплуатация машин и механизмов |  |  | 10: 117742.24; 12: 2032231.06 | [23 empty] | эксплуатация машин и механизмов
|  | в том числе оплата труда машинистов (ОТм) |  |  | 10: 13517.17; 12: 660178.6 | [23 empty] | в том числе оплата труда машинистов (ОТм)
|  | материалы |  |  | 10: 2395926.9; 12: 25852051.21 | [23 empty] | материалы
|  | накладные расходы |  |  | 10: 103088.57; 12: 5034845.3 | [23 empty] | накладные расходы
|  | сметная прибыль |  |  | 10: 44500.16; 12: 2173386.86 | [23 empty] | сметная прибыль
|  | Перевозка |  |  | 10: 2269.5; 12: 39171.57 | [23 empty] | Перевозка
|  | Монтажные работы |  |  | 10: 6820.09; 12: 333092.71 | [23 empty] | Монтажные работы
|  | в том числе: | [34 empty] | в том числе:
|  | оплата труда |  |  | 10: 2841.7; 12: 138788.63 | [23 empty] | оплата труда
|  | накладные расходы |  |  | 10: 2699.62; 12: 131849.2 | [23 empty] | накладные расходы
|  | сметная прибыль |  |  | 10: 1278.77; 12: 62454.88 | [23 empty] | сметная прибыль
|  | Всего |  |  | 10: 2751439.19; 12: 39425298.8 | [24 empty] | Всего
|  | Всего ФОТ (справочно) |  |  | 10: 97450.6; 12: 4759487.32 | [23 empty] | Всего ФОТ (справочно)
|  | Всего накладные расходы (справочно) |  |  | 10: 105788.19; 12: 5166694.5 | [23 empty] | Всего накладные расходы (справочно)
|  | Всего сметная прибыль (справочно) |  |  | 10: 45778.93; 12: 2235841.74 | [23 empty] | Всего сметная прибыль (справочно)
|  | Всего |  |  | 10: 2751439.19; 12: 39425298.8 | [24 empty] | Всего
|  | Всего |  |  | 10: 2751439.19; 12: 39425298.8 | [24 empty] | Всего
|  | НДС 22% |  |  | 10: 605316.62; 12: 8673565.74 | [23 empty] | НДС 22%
|  | ВСЕГО по смете |  |  | 10: 3356755.81; 12: 48098864.54 | [24 empty] | ВСЕГО по смете
|  | справочно: | [34 empty] | справочно:
|  | Материальные ресурсы, отсутствующие в ФРСН |  |  | 10: 1115835.84; 12: 12039868.67 | [23 empty] | Материальные ресурсы, отсутствующие в ФРСН
|  | Затраты труда рабочих |  |  | 7: 8233,127604 | [25 empty] | Затраты труда рабочих
|  | Затраты труда машинистов |  |  | 7: 952,5278226 | [25 empty] | Затраты труда машинистов
| ЗАКАЗЧИК: |  |  |  | 5: ПОДРЯДЧИК:
Управляющий директор
АО «Восточный Порт»
________________ В.Ю. Байбак