## Лист1
Приложение № 2 к Договору №
ВЕДОМОСТЬ ОБЪЕМОВ РАБОТ 31-11/547 от 22.08.2025 г.
Антикоррозийная покраска и очистка СПМ №2 инв. № А62
№ | Перечень основных данных и требований | Описание и содержание основных требований
1 | Наименование выполняемых работ | Очистка металлоконструкций СПМ № 2 от старого лакокрасочного покрытия и коррозии, до чистого металла. Покрытие грунтом очищенных участков. Окрашивание обработанных участков металлоконстрккции краской устойчивой к воздействию агресивной окружающей среды и абразивных нагрузок.
2 | Наименование объекта | ППК-3
3 | Место нахождения объекта | Приморский край, г. Находка, мкр. Врангель, ул. Базовая 9
4 | Цель (обоснование) производства работ | Покраска и очистка от коррозии СПМ №2
5 | Примечания | Подрядчик осуществляет поставку и устройство всех материалов, указанных в ведомости объемов работ
№ п/п | Описание работ | Ед. | Кол-во | Примечание
изм.
1 | 2 | 3 | 4 | 5
1. Материалы и работы по очистке и окраске СПМ №2 V = 1080 м²
№ п/п | Описание работ | Ед. | Кол-во | Примечание
изм.
1 | 2 | 3 | 4 | 5
1 | Подготовка поверхности к покраске и покраска судо-погрузочной машины (СПМ) №2 промышленными альпинистами (верхолазами): | м. | 40 | ≈ высота СПМ №2, 40 м.
1.1 | Навеска страховочного троса | операция | 15
1.2 | Навеска рабочего троса | операция | 25
1.3 | Перенавеска рабочего троса | операция | 25
2 | Устройство защитной пленки на время ремонта для предотвращения распыления ЛКМ | м2 | 1080
2.1 | Пленка полиэтиленовая толщиной: 0,2-0,5 мм | м2 | 1080
3 | Демонтаж защитной пленки после ремонта | м2 | 1080
4 | Гидроструйная очистка : металлических поверхностей | м2 | 1080
5 | Очистка поверхности щетками | м2 | 108 | 10% поверхности
6 | Очистка шлаком гранулированным: сплошных наружных поверхностей | м2 | 972 | 90% поверхности
7 | Обеспыливание поверхности | м2 | 1080
8 | Обезжиривание поверхности | м2 | 1080
9 | Покрытие грунтом очищенных участков | м2 | 1080 | Изолэп-mastic грунт-эмаль эпоксидная, растворитель СОЛЬВ-ЭП
10 | Обеспыливание поверхностей загрунтованных участков | м2 | 1080
11 | Окрашивание обработанных участков металлоконструкции краской устойчивой к воздействию агрессивной окружающей среды и абразывных нагрузок. | м2 | 1080 | ПОЛИТОН-УР (УФ) эмаль ПГ, растворитель СОЛЬВ-УР
№ | Перечень основных данных и требований | Описание и содержание основных требований
9 | Особые условия производства работ | 1. Работы ведутся на территории действующего предприятия, после подписания акта допуска на производство работ. Обустройство специальной площадки в месте накопления отходов. 2. Наличие болтового соединения, ребер жесткости и выступов на поверхности от 10 до 30%
3. Антикоррозийная покраска и очитска СПМ №2 инв. № А62 осуществляется на территории действующего предприятия с наличием в зоне производства работ одного или нескольких из перечисленных ниже факторов:
- разветвленной сети транспортных и инженерных коммуникаций;
- стесненных условий для складирования материалов;
- действующего технологического оборудования.
10 | Требования к качеству производства работ | Выполняемые работы должны соответствовать требованиям строительных норм и правил, государственных и отраслевых стандартов. Технические условия, ГОСТ 12.2.058-81, СП 72.13330.2016 Защита строительных конструкций от коррозии; СП 70.13330.2012 Несущие и ограждающие конструкции, ГОСТ 6465-2023, ГОСТ 35094-2024. Применяемые при производстве работ материалы, подлежащие в соответствии с законодательством обязательной сертификации, должны иметь сертификат или декларацию соответствия, а при предъявлении соответствующих требований, пожарные и санитарно-гигиенические сертификаты.
11 | Требования к ведению исполнительной документации и скрытым работам | Подрядчик с момента начала работ и до их завершения ведет общий журнал работ и фотофиксацию этапов работ. Подрядчик приступает к выполнению последующих работ только после приемки Заказчиком скрытых работ и составления актов освидетельствования скрытых работ.
Подрядчик выполняет и передает Заказчику исполнительную документацию в соответствии с приказом Минстроя России № 344/пр от 16.05.2023 «Состав исполнительной документации при строительстве, реконструкции, капитальном ремонте объектов капитального строительства».
Обязательное приложение к исполнительной документации (актам скрытых работ) – исполнительные схемы с объемами работ.
12 | Дополнительные требования | После завершения работ Подрядчик производит вывоз и утилизацию образовавшегося мусора и отходов самостоятельно за свой счет.
| Заказчик | Подрядчик
Управляющий директор
АО "Восточный Порт"
_____________ В.Ю. Байбак

## образец
УТВЕРЖДАЮ
Главный инженер
АО «Восточный Порт»
_________/В.Ю. Кайсин/
«______» _________ 2025 г.
ВЕДОМОСТЬ ОБЪЕМОВ РАБОТ 31-11/539 от 20.08.2025 г.
Изготовление и монтаж специальной площадки в месте накопления ТБО с ограждением с трех сторон (1500х1500 мм. высотой 2000 мм.) с учетом размещения одного мусорного бака объемом 0,75 м3
№ п/п | Описание работ | Ед. | Кол-во | Примечание
изм.
1 | 2 | 3 | 4 | 5
1 | Установка ж/б плиты с петлями, под уклоном, для размешенияна на ней плошадки накопления отходов с мусорным баком, (плошадка размером1500х1500 мм. высота 2000 мм., огорождение с трех сторон). Толщина ж/б плиты 200-220 мм. | мм. | 1
| Ж/б плита 2000х2000 мм. Толшина 200-220 мм. | шт. | 1
2 | Проф. Труба 50х50 мм. Высота 2000 мм. | шт. | 4
3 | Металические пластины для закрепления трубы к основанию. | шт. | 4
4 | Анкера для закрепления мееталлической конструкции к основанию. | шт. | 16
5 | Обвязка металической трубой 40х20 мм. | м. | 9
6 | Профлист высота 1050 мм., ширина 1500 мм. | шт. | 3
8 | Установка профлиста на расстоянии от основании плиты на 200 мм. | шт. | 3
9 | 3Д забор высота 550 мм., ширина 1500 мм. | шт. | 3
10 | Установка 3Д забора высота 550 мм., ширина 1500 мм. | шт. | 3
№ | Перечень основных данных и требований | Описание и содержание основных требований
13 | Особые условия производства работ | 1. Работы ведутся на территории действующего предприятия, после подписания акта допуска на производство работ. Обустройство специальной площадки в месте накопления отходов.
2. Обустройство специальной площадки в месте накопления отходов осуществляется на территории действующего предприятия с наличием в зоне производства работ одного или нескольких из перечисленных ниже факторов:
- разветвленной сети транспортных и инженерных коммуникаций;
- стесненных условий для складирования материалов;
- действующего технологического оборудования.
14 | Требования к качеству производства работ | Выполняемые работы должны соответствовать требованиям строительных норм и правил, государственных и отраслевых стандартов РФ, технических условий. СП 32.13330.2018 «Канализация. Наружные сети и сооружения»; СП 49.13330.2010 «Безопасность труда в строительстве».
Применяемые при производстве работ материалы, подлежащие в соответствии с законодательством обязательной сертификации, должны иметь сертификат или декларацию соответствия, а при предъявлении соответствующих требований, пожарные и санитарно-гигиенические сертификаты.
15 | Требования к ведению исполнительной документации и скрытым работам | Подрядчик с момента начала работ и до их завершения ведет общий журнал работ и фотофиксацию этапов работ. Подрядчик приступает к выполнению последующих работ только после приемки Заказчиком скрытых работ и составления актов освидетельствования скрытых работ.
Подрядчик выполняет и передает Заказчику исполнительную документацию в соответствии с РД 11-02-2006.
Обязательное приложение к исполнительной документации (актам скрытых работ) – исполнительные схемы с объемами работ.
16 | Дополнительные требования | После завершения работ Подрядчик производит вывоз и утилизацию образовавшегося мусора и отходов самостоятельно за свой счет. Подрядчик обязан передать демонтированные материалы которые могут быть использованы Заказчиком для вторичного применения по Акту приема-передачи назначенному уполномоченному лицу со стороны Заказчика.
Начальник СРиКС И.А. Осипов
Инженер 1 категории СРиКС Е.Н. Дрягина
И.о. начальника СПТО М.Н. Еремцов
Зам. начальника С.С. Заикин